## Sheet1
Material type | Viability (%) | Ionic radius | Hydro size (nm) | Core size (nm) | Concentration (ug/mL) | Zeta potential (mV) | Surface area (m2/g) | Exposure time (h) | Molecular weight (g/mol) | Electronegativity | Density (g/cm3) | Cell-organ/tissue source
CuO | 9.1 | 73 | 313.8 | 12.8 | 200 | 7.6 | 74.2 |  | 79.545 | 1.9 | 5.94
ZnO | 9.5 | 74 | 114.7 | 22.6 | 200 | 28.8 | 47.4 |  | 81.38 | 1.65 | 5.44
ZnO | 10.2 | 74 | 114.7 | 22.6 | 100 | 28.8 | 47.4 |  | 81.38 | 1.65 | 5.44
ZnO | 11 | 74 | 69.4 | 22.6 | 100 | 28.8 | 47.4 |  | 81.38 | 1.65 | 5.44
Mn2O3 | 11.3 | 58 | 291.7 | 51.5 | 200 | -46.1 | 25.9 |  | 157.8743 | 1.55 | 4.59
ZnO | 11.8 | 74 | 114.7 | 22.6 | 50 | 28.8 | 47.4 |  | 81.38 | 1.65 | 5.44
ZnO | 12.6 | 74 | 273.4 | 22.6 | 50 | 28.8 | 47.4 |  | 81.38 | 1.65 | 5.44
ZnO | 12.7 | 74 | 114.7 | 22.6 | 25 | 28.8 | 47.4 |  | 81.38 | 1.65 | 5.44
CoO | 13.1 | 65 | 208.3 | 71.8 | 200 | 21.6 | 13 |  | 74.9326 | 1.88 | 6.31
ZnO | 13.6 | 74 | 69.4 | 22.6 | 200 | 28.8 | 47.4 |  | 81.38 | 1.65 | 5.44
CuO | 14.3 | 73 | 313.8 | 12.8 | 100 | 7.6 | 74.2 |  | 79.545 | 1.9 | 5.94
ZnO | 14.3 | 74 | 114.7 | 22.6 | 12.5 | 28.8 | 47.4 |  | 81.38 | 1.65 | 5.44
CuO | 14.8 | 73 | 305.3 | 12.8 | 200 | 7.6 | 74.2 |  | 79.545 | 1.9 | 5.94
Mn2O3 | 15.7 | 58 | 298.4 | 51.5 | 200 | -46.1 | 25.9 |  | 157.8743 | 1.55 | 4.59
CuO | 16.7 | 73 | 313.8 | 12.8 | 50 | 7.6 | 74.2 |  | 79.545 | 1.9 | 5.94
Mn2O3 | 17.3 | 58 | 291.7 | 51.5 | 100 | -46.1 | 25.9 |  | 157.8743 | 1.55 | 4.59
Mn2O3 | 18.7 | 58 | 298.4 | 51.5 | 100 | -46.1 | 25.9 |  | 157.8743 | 1.55 | 4.59
ZnO | 19.2 | 74 | 69.4 | 22.6 | 25 | 28.8 | 47.4 |  | 81.38 | 1.65 | 5.44
Mn2O3 | 21.3 | 58 | 298.4 | 51.5 | 200 | -46.1 | 25.9 |  | 157.8743 | 1.55 | 4.59
CoO | 21.9 | 65 | 191.6 | 71.8 | 200 | 21.6 | 13 |  | 74.9326 | 1.88 | 6.31
Mn2O3 | 23.3 | 58 | 298.4 | 51.5 | 50 | -46.1 | 25.9 |  | 157.8743 | 1.55 | 4.59
Mn2O3 | 23.6 | 58 | 291.7 | 51.5 | 50 | -46.1 | 25.9 |  | 157.8743 | 1.55 | 4.59
CuO | 23.9 | 73 | 305.3 | 12.8 | 100 | 7.6 | 74.2 |  | 79.545 | 1.9 | 5.94
CuO | 25.8 | 73 | 305.3 | 12.8 | 200 | 7.6 | 74.2 |  | 79.545 | 1.9 | 5.94
ZnO | 26.3 | 74 | 114.7 | 22.6 | 200 | 28.8 | 47.4 |  | 81.38 | 1.65
CoO | 27.8 | 65 | 208.3 | 71.8 | 200 | 21.6 | 13 |  | 74.9326 | 1.88 | 6.31
Mn2O3 | 30.5 | 58 | 291.7 | 51.5 | 25 | -46.1 | 25.9 |  | 157.8743 | 1.55 | 4.59
ZnO | 30.7 | 74 | 69.4 | 22.6 | 200 | 28.8 | 47.4 |  | 81.38 | 1.65 | 5.44
ZnO | 30.7 | 74 | 114.7 | 22.6 | 100 | 28.8 | 47.4 |  | 81.38 | 1.65 | 5.44
CuO | 30.8 | 73 | 313.8 | 12.8 | 200 | 7.6 | 74.2 |  | 79.545 | 1.9 | 5.94
CuO | 31.7 | 73 | 305.3 | 12.8 | 50 | 7.6 | 74.2 |  | 79.545 | 1.9 | 5.94
Mn2O3 | 32.1 | 58 | 298.4 | 51.5 | 100 | -46.1 | 25.9 |  | 157.8743 | 1.55 | 4.59
CuO | 32.2 | 73 | 313.8 | 12.8 | 25 | 7.6 | 74.2 |  | 79.545 | 1.9 | 5.94
CoO | 32.6 | 65 | 191.6 | 71.8 | 100 | 21.6 | 13 |  | 74.9326 | 1.88 | 6.31
Mn2O3 | 32.8 | 58 | 291.7 | 51.5 | 200 | -46.1 | 25.9 |  | 157.8743 | 1.55 | 4.59
CoO | 32.9 | 65 | 208.3 | 71.8 | 100 | 21.6 | 13 |  | 74.9326 | 1.88 | 6.31
ZnO | 33.8 | 74 | 114.7 | 22.6 | 6.3 | 28.8 | 47.4 |  | 81.38 | 1.65 | 5.44
CoO | 33.9 | 65 | 191.6 | 71.8 | 200 | 21.6 | 13 |  | 74.9326 | 1.88 | 6.31
ZnO | 35.2 | 74 | 69.4 | 22.6 | 100 | 28.8 | 47.4 |  | 81.38 | 1.65 | 5.44
Mn2O3 | 36.9 | 58 | 298.4 | 51.5 | 25 | -46.1 | 25.9 |  | 157.8743 | 1.55 | 4.59
ZnO | 38.4 | 74 | 69.4 | 22.6 | 12.5 | 28.8 | 47.4 |  | 81.38 | 1.65 | 5.44
ZnO | 39.3 | 74 | 114.7 | 22.6 | 50 | 28.8 | 47.4 |  | 81.38 | 1.65 | 5.44
ZnO | 39.9 | 74 | 69.4 | 22.6 | 50 | 28.8 | 47.4 |  | 81.38 | 1.65 | 5.44
CuO | 41 | 73 | 305.3 | 12.8 | 100 | 7.6 | 74.2 |  | 79.545 | 1.9 | 5.94
CuO | 42.1 | 73 | 313.8 | 12.8 | 100 | 7.6 | 74.2 |  | 79.545 | 1.9 | 5.94
Mn2O3 | 44.4 | 58 | 291.7 | 51.5 | 12.5 | -46.1 | 25.9 |  | 157.8743 | 1.55 | 4.59
CuO | 45.3 | 73 | 305.3 | 12.8 | 25 | 7.6 | 74.2 |  | 79.545 | 1.9 | 5.94
Mn2O3 | 46.1 | 58 | 291.7 | 51.5 | 100 | -46.1 | 25.9 |  | 157.8743 | 1.55 | 4.59
CoO | 46.5 | 65 | 191.6 | 71.8 | 50 | 21.6 | 13 |  | 74.9326 | 1.88 | 6.31
CoO | 48.2 | 65 | 208.3 | 71.8 | 50 | 21.6 | 13 |  | 74.9326 | 1.88 | 6.31
CuO | 49.4 | 73 | 313.8 | 12.8 | 50 | 7.6 | 74.2 |  | 79.545 | 1.9 | 5.94
CoO | 50.2 | 65 | 191.6 | 71.8 | 100 | 21.6 | 13 |  | 74.9326 | 1.88 | 6.31
CoO | 50.8 | 65 | 208.3 | 71.8 | 100 | 21.6 | 13 |  | 74.9326 | 1.88 | 6.31
ZnO | 52.4 | 74 | 69.4 | 22.6 | 25 | 28.8 | 47.4 |  | 81.38 | 1.65 | 5.44
CuO | 52.5 | 73 | 305.3 | 12.8 | 50 | 7.6 | 74.2 |  | 79.545 | 1.9 | 5.94
ZnO | 53.9 | 74 | 114.7 | 22.6 | 25 | 28.8 | 47.4 |  | 81.38 | 1.65 | 5.44
Mn2O3 | 54.5 | 58 | 298.4 | 51.5 | 12.5 | -46.1 | 25.9 |  | 157.8743 | 1.55 | 4.59
Mn2O3 | 54.9 | 58 | 291.7 | 51.5 | 6.3 | -46.1 | 25.9 |  | 157.8743 | 1.55 | 4.59
Mn2O3 | 55 | 58 | 298.4 | 51.5 | 50 | -46.1 | 25.9 |  | 157.8743 | 1.55 | 4.59
Mn2O3 | 55.5 | 58 | 291.7 | 51.5 | 50 | -46.1 | 25.9 |  | 157.8743 | 1.55 | 4.59
ZnO | 57.5 | 74 | 69.4 | 22.6 | 6.3 | 28.8 | 47.4 |  | 81.38 | 1.65 | 5.44
CuO | 57.8 | 73 | 313.8 | 12.8 | 12.5 | 7.6 | 74.2 |  | 79.545 | 1.9 | 5.94
ZnO | 58.8 | 74 | 114.7 | 22.6 | 3.2 | 28.8 | 47.4 |  | 81.38 | 1.65 | 5.44
CoO | 59.9 | 65 | 208.3 | 71.8 | 25 | 21.6 | 13 |  | 74.9326 | 1.88 | 6.31
CoO | 62.6 | 65 | 208.3 | 71.8 | 50 | 21.6 | 13 |  | 74.9326 | 1.88 | 6.31
CuO | 63.2 | 73 | 313.8 | 12.8 | 6.3 | 7.6 | 74.2 |  | 79.545 | 1.9 | 5.94
CuO | 66.2 | 73 | 313.8 | 12.8 | 25 | 7.6 | 74.2 |  | 79.545 | 1.9 | 5.94
CuO | 66.2 | 73 | 305.3 | 12.8 | 12.5 | 7.6 | 74.2 |  | 79.545 | 1.9 | 5.94
CoO | 67.6 | 65 | 191.6 | 71.8 | 25 | 21.6 | 13 |  | 74.9326 | 1.88 | 6.31
CoO | 67.8 | 65 | 191.6 | 71.8 | 50 | 21.6 | 13 |  | 74.9326 | 1.88 | 6.31
CoO | 67.8 | 65 | 208.3 | 71.8 | 12.5 | 21.6 | 13 |  | 74.9326 | 1.88 | 6.31
CuO | 68.5 | 73 | 305.3 | 12.8 | 25 | 7.6 | 74.2 |  | 79.545 | 1.9 | 5.94
Mn2O3 | 71.8 | 58 | 298.4 | 51.5 | 6.3 | -46.1 | 25.9 |  | 157.8743 | 1.55 | 4.59
ZnO | 72.5 | 74 | 69.4 | 22.6 | 12.5 | 28.8 | 47.4 |  | 81.38 | 1.65 | 5.44
ZnO | 73.9 | 74 | 69.4 | 22.6 | 3.2 | 28.8 | 47.4 |  | 81.38 | 1.65 | 5.44
Mn2O3 | 76.5 | 58 | 298.4 | 51.5 | 25 | -46.1 | 25.9 |  | 157.8743 | 1.55 | 4.59
Mn2O3 | 76.8 | 58 | 291.7 | 51.5 | 25 | -46.1 | 25.9 |  | 157.8743 | 1.55 | 4.59
Mn2O3 | 78.1 | 58 | 298.4 | 51.5 | 3.2 | -46.1 | 25.9 |  | 157.8743 | 1.55 | 4.59
CuO | 79.1 | 73 | 313.8 | 12.8 | 12.5 | 7.6 | 74.2 |  | 79.545 | 1.9 | 5.94
ZnO | 79.6 | 74 | 114.7 | 22.6 | 12.5 | 28.8 | 47.4 |  | 81.38 | 1.65 | 5.44
CeO2 | 80 | 87 | 248.4 | 18.3 | 3.2 | 21.4 | 44 |  | 172.115 | 1.12 | 6.99
CeO2 | 80 | 87 | 248.4 | 18.3 | 3.2 | 21.4 | 44 |  | 172.115 | 1.12 | 6.99
Fe2O3 | 80 | 55 | 196.6 | 12.3 | 0.8 | -2.1 | 93.1 |  | 159.69 | 1.83 | 5.07
Gd2O3 | 80 | 93.5 | 227.4 | 43.8 | 0.8 | 6.5 | 40 |  | 362.5 | 1.2 | 7.51
HfO2 | 80 | 71 | 307.7 | 28.4 | 3.2 | 33.5 | 21.8 |  | 210.49 | 1.3 | 9.97
HfO2 | 80 | 71 | 307.7 | 28.4 | 200 | 33.5 | 21.8 |  | 210.49 | 1.3 | 9.97
HfO2 | 80 | 71 | 280.6 | 28.4 | 6.3 | 33.5 | 21.8 |  | 210.49 | 1.3 | 9.97
In2O3 | 80 | 80 | 259.8 | 59.6 | 3.2 | 61.9 | 14 |  | 277.64 | 1.78 | 6.75
In2O3 | 80 | 80 | 259.8 | 59.6 | 25 | 61.9 | 14 |  | 277.64 | 1.78 | 6.75
In2O3 | 80 | 80 | 244.5 | 59.6 | 0.4 | 61.9 | 14 |  | 277.64 | 1.78 | 6.75
In2O3 | 80 | 80 | 244.5 | 59.6 | 3.2 | 61.9 | 14 |  | 277.64 | 1.78 | 6.75
In2O3 | 80 | 80 | 244.5 | 59.6 | 1.6 | 61.9 | 14 |  | 277.64 | 1.78 | 6.75
La2O3 | 80 | 103.2 | 155.1 | 24.6 | 0.8 | 54.3 | 30 |  | 325.81 | 1.1 | 6.52
La2O3 | 80 | 103.2 | 155.1 | 24.6 | 0.8 | 54.3 | 30 |  | 325.81 | 1.1 | 6.52
La2O3 | 80 | 103.2 | 155.1 | 24.6 | 6.3 | 54.3 | 30 |  | 325.81 | 1.1 | 6.52
La2O3 | 80 | 103.2 | 162.6 | 24.6 | 12.5 | 54.3 | 30 |  | 325.81 | 1.1 | 6.52
NiO | 80 | 69 | 202.8 | 13.1 | 200 | 27.6 | 68.7 |  | 74.6928 | 1.91 | 6.62
Sb2O3 | 80 | 76 | 195.5 | 11.8 | 1.6 | -35.3 | 93.6 |  | 291.52 | 2.05 | 5.36
Sb2O3 | 80 | 76 | 195.5 | 11.8 | 200 | -35.3 | 93.6 |  | 291.52 | 2.05 | 5.36
SiO2 | 80 | 40 | 46.4 | 13.5 | 0.4 | -31.8 | 640 |  | 60.08 | 1.9 | -
ZnO | 80.5 | 74 | 114.7 | 22.6 | 1.6 | 28.8 | 47.4 |  | 81.38 | 1.65 | 5.44
CoO | 80.9 | 65 | 208.3 | 71.8 | 6.3 | 21.6 | 13 |  | 74.9326 | 1.88 | 6.31
Al2O3 | 81 | 53.5 | 260.4 | 14.7 | 0.4 | 0 | 101.4 |  | 101.96 | 1.61 | 3.87
Al2O3 | 81 | 53.5 | 260.4 | 14.7 | 50 | 0 | 101.4 |  | 101.96 | 1.61 | 3.87
Al2O3 | 81 | 53.5 | 230.5 | 14.7 | 1.6 | 0 | 101.4 |  | 101.96 | 1.61 | 3.87
CeO2 | 81 | 87 | 261.6 | 18.3 | 25 | 21.4 | 44 |  | 172.115 | 1.12 | 6.99
CeO2 | 81 | 87 | 248.4 | 18.3 | 0.8 | 21.4 | 44 |  | 172.115 | 1.12 | 6.99
Fe2O3 | 81 | 55 | 196.6 | 12.3 | 6.3 | -2.1 | 93.1 |  | 159.69 | 1.83 | 5.07
Fe2O3 | 81 | 55 | 196.6 | 12.3 | 0.4 | -2.1 | 93.1 |  | 159.69 | 1.83 | 5.07
HfO2 | 81 | 71 | 280.6 | 28.4 | 0.8 | 33.5 | 21.8 |  | 210.49 | 1.3 | 9.97
HfO2 | 81 | 71 | 280.6 | 28.4 | 200 | 33.5 | 21.8 |  | 210.49 | 1.3 | 9.97
In2O3 | 81 | 80 | 244.5 | 59.6 | 100 | 61.9 | 14 |  | 277.64 | 1.78 | 6.75
In2O3 | 81 | 80 | 244.5 | 59.6 | 50 | 61.9 | 14 |  | 277.64 | 1.78 | 6.75
La2O3 | 81 | 103.2 | 162.6 | 24.6 | 0.4 | 54.3 | 30 |  | 325.81 | 1.1 | 6.52
NiO | 81 | 69 | 202.8 | 13.1 | 0.8 | 27.6 | 68.7 |  | 74.6928 | 1.91 | 6.62
NiO | 81 | 69 | 202.8 | 13.1 | 50 | 27.6 | 68.7 |  | 74.6928 | 1.91 | 6.62
NiO | 81 | 69 | 189.5 | 13.1 | 0.4 | 27.6 | 68.7 |  | 74.6928 | 1.91 | 6.62
Sb2O3 | 81 | 76 | 274.9 | 11.8 | 0.4 | -35.3 | 93.6 |  | 291.52 | 2.05 | 5.36
Sb2O3 | 81 | 76 | 274.9 | 11.8 | 12.5 | -35.3 | 93.6 |  | 291.52 | 2.05 | 5.36
SiO2 | 81 | 40 | 181.9 | 13.5 | 50 | -31.8 | 640 |  | 60.08 | 1.9 | -
SiO2 | 81 | 40 | 181.9 | 13.5 | 0.4 | -31.8 | 640 |  | 60.08 | 1.9 | -
SiO2 | 81 | 40 | 46.4 | 13.5 | 12.5 | -31.8 | 640 |  | 60.08 | 1.9 | -
SiO2 | 81 | 40 | 46.4 | 13.5 | 100 | -31.8 | 640 |  | 60.08 | 1.9 | -
CoO | 81.5 | 65 | 191.6 | 71.8 | 25 | 21.6 | 13 |  | 74.9326 | 1.88 | 6.31
CuO | 81.7 | 73 | 305.3 | 12.8 | 6.3 | 7.6 | 74.2 |  | 79.545 | 1.9 | 5.94
Mn2O3 | 81.8 | 58 | 298.4 | 51.5 | 12.5 | -46.1 | 25.9 |  | 157.8743 | 1.55 | 4.59
Al2O3 | 82 | 53.5 | 260.4 | 14.7 | 200 | 0 | 101.4 |  | 101.96 | 1.61
Al2O3 | 82 | 53.5 | 230.5 | 14.7 | 0.8 | 0 | 101.4 |  | 101.96 | 1.61 | 3.87
CeO2 | 82 | 87 | 261.6 | 18.3 | 1.6 | 21.4 | 44 |  | 172.115 | 1.12 | 6.99
CeO2 | 82 | 87 | 261.6 | 18.3 | 6.3 | 21.4 | 44 |  | 172.115 | 1.12 | 6.99
CeO2 | 82 | 87 | 261.6 | 18.3 | 50 | 21.4 | 44 |  | 172.115 | 1.12 | 6.99
CeO2 | 82 | 87 | 248.4 | 18.3 | 200 | 21.4 | 44 |  | 172.115 | 1.12 | 6.99
Fe2O3 | 82 | 55 | 206.3 | 12.3 | 0.4 | -2.1 | 93.1 |  | 159.69 | 1.83 | 5.07
Fe2O3 | 82 | 55 | 206.3 | 12.3 | 50 | -2.1 | 93.1 |  | 159.69 | 1.83 | 5.07
Fe2O3 | 82 | 55 | 206.3 | 12.3 | 200 | -2.1 | 93.1 |  | 159.69 | 1.83 | 5.07
Gd2O3 | 82 | 93.5 | 227.4 | 43.8 | 3.2 | 6.5 | 40 |  | 362.5 | 1.2 | 7.51
Gd2O3 | 82 | 93.5 | 222 | 43.8 | 50 | 6.5 | 40 |  | 362.5 | 1.2 | 7.51
HfO2 | 82 | 71 | 307.7 | 28.4 | 12.5 | 33.5 | 21.8 |  | 210.49 | 1.3 | 9.97
HfO2 | 82 | 71 | 280.6 | 28.4 | 200 | 33.5 | 21.8 |  | 210.49 | 1.3 | 9.97
In2O3 | 82 | 80 | 259.8 | 59.6 | 100 | 61.9 | 14 |  | 277.64 | 1.78 | 6.75
In2O3 | 82 | 80 | 244.5 | 59.6 | 0.8 | 61.9 | 14 |  | 277.64 | 1.78 | 6.75
La2O3 | 82 | 103.2 | 155.1 | 24.6 | 200 | 54.3 | 30 |  | 325.81 | 1.1 | 6.52
NiO | 82 | 69 | 189.5 | 13.1 | 100 | 27.6 | 68.7 |  | 74.6928 | 1.91 | 6.62
NiO | 82 | 69 | 189.5 | 13.1 | 12.5 | 27.6 | 68.7 |  | 74.6928 | 1.91 | 6.62
NiO | 82 | 69 | 189.5 | 13.1 | 200 | 27.6 | 68.7 |  | 74.6928 | 1.91 | 6.62
Sb2O3 | 82 | 76 | 274.9 | 11.8 | 0.8 | -35.3 | 93.6 |  | 291.52 | 2.05 | 5.36
Sb2O3 | 82 | 76 | 195.5 | 11.8 | 6.3 | -35.3 | 93.6 |  | 291.52 | 2.05 | 5.36
SiO2 | 82 | 40 | 181.9 | 13.5 | 6.3 | -31.8 | 640 |  | 60.08 | 1.9 | -
SiO2 | 82 | 40 | 46.4 | 13.5 | 0.8 | -31.8 | 640 |  | 60.08 | 1.9 | -
CeO2 | 83 | 87 | 261.6 | 18.3 | 6.3 | 21.4 | 44 |  | 172.115 | 1.12 | 6.99
CeO2 | 83 | 87 | 248.4 | 18.3 | 0.8 | 21.4 | 44 |  | 172.115 | 1.12 | 6.99
Fe2O3 | 83 | 55 | 206.3 | 12.3 | 12.5 | -2.1 | 93.1 |  | 159.69 | 1.83 | 5.07
Fe2O3 | 83 | 55 | 206.3 | 12.3 | 25 | -2.1 | 93.1 |  | 159.69 | 1.83 | 5.07
Fe2O3 | 83 | 55 | 206.3 | 12.3 | 100 | -2.1 | 93.1 |  | 159.69 | 1.83 | 5.07
Fe2O3 | 83 | 55 | 196.6 | 12.3 | 50 | -2.1 | 93.1 |  | 159.69 | 1.83 | 5.07
Gd2O3 | 83 | 93.5 | 222 | 43.8 | 0.8 | 6.5 | 40 |  | 362.5 | 1.2 | 7.51
Gd2O3 | 83 | 93.5 | 222 | 43.8 | 3.2 | 6.5 | 40 |  | 362.5 | 1.2 | 7.51
HfO2 | 83 | 71 | 307.7 | 28.4 | 6.3 | 33.5 | 21.8 |  | 210.49 | 1.3 | 9.97
HfO2 | 83 | 71 | 280.6 | 28.4 | 0.8 | 33.5 | 21.8 |  | 210.49 | 1.3 | 9.97
HfO2 | 83 | 71 | 280.6 | 28.4 | 100 | 33.5 | 21.8 |  | 210.49 | 1.3 | 9.97
NiO | 83 | 69 | 202.8 | 13.1 | 25 | 27.6 | 68.7 |  | 74.6928 | 1.91 | 6.62
Sb2O3 | 83 | 76 | 195.5 | 11.8 | 0.4 | -35.3 | 93.6 |  | 291.52 | 2.05 | 5.36
Sb2O3 | 83 | 76 | 195.5 | 11.8 | 200 | -35.3 | 93.6 |  | 291.52 | 2.05 | 5.36
CuO | 83.1 | 73 | 305.3 | 12.8 | 12.5 | 7.6 | 74.2 |  | 79.545 | 1.9 | 5.94
CoO | 83.5 | 65 | 208.3 | 71.8 | 3.2 | 21.6 | 13 |  | 74.9326 | 1.88 | 6.31
Al2O3 | 84 | 53.5 | 230.5 | 14.7 | 3.2 | 0 | 101.4 |  | 101.96 | 1.61 | 3.87
Al2O3 | 84 | 53.5 | 230.5 | 14.7 | 100 | 0 | 101.4 |  | 101.96 | 1.61 | 3.87
Fe2O3 | 84 | 55 | 206.3 | 12.3 | 100 | -2.1 | 93.1 |  | 159.69 | 1.83 | 5.07
Fe2O3 | 84 | 55 | 206.3 | 12.3 | 200 | -2.1 | 93.1 |  | 159.69 | 1.83 | 5.07
Fe2O3 | 84 | 55 | 196.6 | 12.3 | 0.4 | -2.1 | 93.1 |  | 159.69 | 1.83 | 5.07
Fe2O3 | 84 | 55 | 196.6 | 12.3 | 1.6 | -2.1 | 93.1 |  | 159.69 | 1.83 | 5.07
HfO2 | 84 | 71 | 280.6 | 28.4 | 12.5 | 33.5 | 21.8 |  | 210.49 | 1.3 | 9.97
HfO2 | 84 | 71 | 280.6 | 28.4 | 50 | 33.5 | 21.8 |  | 210.49 | 1.3 | 9.97
In2O3 | 84 | 80 | 259.8 | 59.6 | 50 | 61.9 | 14 |  | 277.64 | 1.78 | 6.75
In2O3 | 84 | 80 | 244.5 | 59.6 | 6.3 | 61.9 | 14 |  | 277.64 | 1.78 | 6.75
La2O3 | 84 | 103.2 | 155.1 | 24.6 | 3.2 | 54.3 | 30 |  | 325.81 | 1.1 | 6.52
La2O3 | 84 | 103.2 | 155.1 | 24.6 | 1.6 | 54.3 | 30 |  | 325.81 | 1.1 | 6.52
La2O3 | 84 | 103.2 | 162.6 | 24.6 | 200 | 54.3 | 30 |  | 325.81 | 1.1 | 6.52
NiO | 84 | 69 | 189.5 | 13.1 | 6.3 | 27.6 | 68.7 |  | 74.6928 | 1.91 | 6.62
Sb2O3 | 84 | 76 | 274.9 | 11.8 | 3.2 | -35.3 | 93.6 |  | 291.52 | 2.05 | 5.36
SiO2 | 84 | 40 | 181.9 | 13.5 | 6.3 | -31.8 | 640 |  | 60.08 | 1.9 | -
SiO2 | 84 | 40 | 181.9 | 13.5 | 25 | -31.8 | 640 |  | 60.08 | 1.9 | -
SiO2 | 84 | 40 | 46.4 | 13.5 | 1.6 | -31.8 | 640 |  | 60.08 | 1.9 | -
SiO2 | 84 | 40 | 46.4 | 13.5 | 50 | -31.8 | 640 |  | 60.08 | 1.9 | -
SiO2 | 84 | 40 | 46.4 | 13.5 | 50 | -31.8 | 640 |  | 60.08 | 1.9 | -
SiO2 | 84 | 40 | 46.4 | 13.5 | 100 | -31.8 | 640 |  | 60.08 | 1.9 | -
Al2O3 | 85 | 53.5 | 260.4 | 14.7 | 12.5 | 0 | 101.4 |  | 101.96 | 1.61 | 3.87
Al2O3 | 85 | 53.5 | 260.4 | 14.7 | 100 | 0 | 101.4 |  | 101.96 | 1.61 | 3.87
Al2O3 | 85 | 53.5 | 230.5 | 14.7 | 6.3 | 0 | 101.4 |  | 101.96 | 1.61 | 3.87
Al2O3 | 85 | 53.5 | 230.5 | 14.7 | 50 | 0 | 101.4 |  | 101.96 | 1.61 | 3.87
Al2O3 | 85 | 53.5 | 230.5 | 14.7 | 200 | 0 | 101.4 |  | 101.96 | 1.61 | 3.87
CeO2 | 85 | 87 | 261.6 | 18.3 | 0.4 | 21.4 | 44 |  | 172.115 | 1.12 | 6.99
CeO2 | 85 | 87 | 248.4 | 18.3 | 50 | 21.4 | 44 |  | 172.115 | 1.12 | 6.99
CeO2 | 85 | 87 | 248.4 | 18.3 | 0.4 | 21.4 | 44 |  | 172.115 | 1.12 | 6.99
Fe2O3 | 85 | 55 | 206.3 | 12.3 | 100 | -2.1 | 93.1 |  | 159.69 | 1.83 | 5.07
Gd2O3 | 85 | 93.5 | 227.4 | 43.8 | 50 | 6.5 | 40 |  | 362.5 | 1.2 | 7.51
HfO2 | 85 | 71 | 307.7 | 28.4 | 1.6 | 33.5 | 21.8 |  | 210.49 | 1.3 | 9.97
In2O3 | 85 | 80 | 259.8 | 59.6 | 0.4 | 61.9 | 14 |  | 277.64 | 1.78 | 6.75
In2O3 | 85 | 80 | 259.8 | 59.6 | 6.3 | 61.9 | 14 |  | 277.64 | 1.78 | 6.75
La2O3 | 85 | 103.2 | 162.6 | 24.6 | 100 | 54.3 | 30 |  | 325.81 | 1.1 | 6.52
La2O3 | 85 | 103.2 | 162.6 | 24.6 | 3.2 | 54.3 | 30 |  | 325.81 | 1.1 | 6.52
NiO | 85 | 69 | 202.8 | 13.1 | 1.6 | 27.6 | 68.7 |  | 74.6928 | 1.91 | 6.62
NiO | 85 | 69 | 202.8 | 13.1 | 25 | 27.6 | 68.7 |  | 74.6928 | 1.91 | 6.62
NiO | 85 | 69 | 189.5 | 13.1 | 25 | 27.6 | 68.7 |  | 74.6928 | 1.91 | 6.62
Sb2O3 | 85 | 76 | 195.5 | 11.8 | 6.3 | -35.3 | 93.6 |  | 291.52 | 2.05 | 5.36
CoO | 85.7 | 65 | 208.3 | 71.8 | 25 | 21.6 | 13 |  | 74.9326 | 1.88 | 6.31
CuO | 85.9 | 73 | 313.8 | 12.8 | 3.2 | 7.6 | 74.2 |  | 79.545 | 1.9 | 5.94
Mn2O3 | 85.9 | 58 | 291.7 | 51.5 | 12.5 | -46.1 | 25.9 |  | 157.8743 | 1.55 | 4.59
Al2O3 | 86 | 53.5 | 260.4 | 14.7 | 50 | 0 | 101.4 |  | 101.96 | 1.61 | 3.87
Al2O3 | 86 | 53.5 | 260.4 | 14.7 | 3.2 | 0 | 101.4 |  | 101.96 | 1.61 | 3.87
Al2O3 | 86 | 53.5 | 260.4 | 14.7 | 12.5 | 0 | 101.4 |  | 101.96 | 1.61 | 3.87
Al2O3 | 86 | 53.5 | 230.5 | 14.7 | 100 | 0 | 101.4 |  | 101.96 | 1.61 | 3.87
CeO2 | 86 | 87 | 261.6 | 18.3 | 50 | 21.4 | 44 |  | 172.115 | 1.12 | 6.99
CeO2 | 86 | 87 | 261.6 | 18.3 | 200 | 21.4 | 44 |  | 172.115 | 1.12 | 6.99
CeO2 | 86 | 87 | 261.6 | 18.3 | 12.5 | 21.4 | 44 |  | 172.115 | 1.12 | 6.99
CeO2 | 86 | 87 | 248.4 | 18.3 | 100 | 21.4 | 44 |  | 172.115 | 1.12 | 6.99
Gd2O3 | 86 | 93.5 | 227.4 | 43.8 | 25 | 6.5 | 40 |  | 362.5 | 1.2 | 7.51
Gd2O3 | 86 | 93.5 | 227.4 | 43.8 | 100 | 6.5 | 40 |  | 362.5 | 1.2 | 7.51
Gd2O3 | 86 | 93.5 | 222 | 43.8 | 0.4 | 6.5 | 40 |  | 362.5 | 1.2 | 7.51
HfO2 | 86 | 71 | 307.7 | 28.4 | 200 | 33.5 | 21.8 |  | 210.49 | 1.3 | 9.97
HfO2 | 86 | 71 | 280.6 | 28.4 | 6.3 | 33.5 | 21.8 |  | 210.49 | 1.3 | 9.97
In2O3 | 86 | 80 | 244.5 | 59.6 | 0.8 | 61.9 | 14 |  | 277.64 | 1.78 | 6.75
La2O3 | 86 | 103.2 | 162.6 | 24.6 | 3.2 | 54.3 | 30 |  | 325.81 | 1.1 | 6.52
La2O3 | 86 | 103.2 | 162.6 | 24.6 | 25 | 54.3 | 30 |  | 325.81 | 1.1 | 6.52
La2O3 | 86 | 103.2 | 162.6 | 24.6 | 6.3 | 54.3 | 30 |  | 325.81 | 1.1 | 6.52
NiO | 86 | 69 | 189.5 | 13.1 | 3.2 | 27.6 | 68.7 |  | 74.6928 | 1.91 | 6.62
NiO | 86 | 69 | 189.5 | 13.1 | 0.8 | 27.6 | 68.7 |  | 74.6928 | 1.91 | 6.62
Sb2O3 | 86 | 76 | 274.9 | 11.8 | 6.3 | -35.3 | 93.6 |  | 291.52 | 2.05 | 5.36
Sb2O3 | 86 | 76 | 274.9 | 11.8 | 1.6 | -35.3 | 93.6 |  | 291.52 | 2.05 | 5.36
Sb2O3 | 86 | 76 | 274.9 | 11.8 | 50 | -35.3 | 93.6 |  | 291.52 | 2.05 | 5.36
Sb2O3 | 86 | 76 | 195.5 | 11.8 | 1.6 | -35.3 | 93.6 |  | 291.52 | 2.05 | 5.36
SiO2 | 86 | 40 | 181.9 | 13.5 | 200 | -31.8 | 640 |  | 60.08 | 1.9 | -
SiO2 | 86 | 40 | 46.4 | 13.5 | 12.5 | -31.8 | 640 |  | 60.08 | 1.9 | -
CeO2 | 87 | 87 | 261.6 | 18.3 | 100 | 21.4 | 44 |  | 172.115 | 1.12 | 6.99
CeO2 | 87 | 87 | 248.4 | 18.3 | 1.6 | 21.4 | 44 |  | 172.115 | 1.12 | 6.99
Fe2O3 | 87 | 55 | 196.6 | 12.3 | 200 | -2.1 | 93.1 |  | 159.69 | 1.83 | 5.07
Fe2O3 | 87 | 55 | 196.6 | 12.3 | 12.5 | -2.1 | 93.1 |  | 159.69 | 1.83 | 5.07
Fe2O3 | 87 | 55 | 196.6 | 12.3 | 100 | -2.1 | 93.1 |  | 159.69 | 1.83 | 5.07
Gd2O3 | 87 | 93.5 | 227.4 | 43.8 | 100 | 6.5 | 40 |  | 362.5 | 1.2 | 7.51
Gd2O3 | 87 | 93.5 | 227.4 | 43.8 | 6.3 | 6.5 | 40 |  | 362.5 | 1.2 | 7.51
HfO2 | 87 | 71 | 307.7 | 28.4 | 3.2 | 33.5 | 21.8 |  | 210.49 | 1.3 | 9.97
HfO2 | 87 | 71 | 307.7 | 28.4 | 12.5 | 33.5 | 21.8 |  | 210.49 | 1.3 | 9.97
HfO2 | 87 | 71 | 307.7 | 28.4 | 25 | 33.5 | 21.8 |  | 210.49 | 1.3 | 9.97
In2O3 | 87 | 80 | 244.5 | 59.6 | 12.5 | 61.9 | 14 |  | 277.64 | 1.78 | 6.75
NiO | 87 | 69 | 202.8 | 13.1 | 3.2 | 27.6 | 68.7 |  | 74.6928 | 1.91 | 6.62
NiO | 87 | 69 | 189.5 | 13.1 | 3.2 | 27.6 | 68.7 |  | 74.6928 | 1.91 | 6.62
NiO | 87 | 69 | 189.5 | 13.1 | 50 | 27.6 | 68.7 |  | 74.6928 | 1.91 | 6.62
Sb2O3 | 87 | 76 | 274.9 | 11.8 | 100 | -35.3 | 93.6 |  | 291.52 | 2.05 | 5.36
Sb2O3 | 87 | 76 | 195.5 | 11.8 | 0.8 | -35.3 | 93.6 |  | 291.52 | 2.05 | 5.36
Sb2O3 | 87 | 76 | 195.5 | 11.8 | 100 | -35.3 | 93.6 |  | 291.52 | 2.05 | 5.36
SiO2 | 87 | 40 | 181.9 | 13.5 | 0.4 | -31.8 | 640 |  | 60.08 | 1.9 | -
CoO | 87.3 | 65 | 191.6 | 71.8 | 12.5 | 21.6 | 13 |  | 74.9326 | 1.88 | 6.31
CuO | 87.6 | 73 | 305.3 | 12.8 | 6.3 | 7.6 | 74.2 |  | 79.545 | 1.9 | 5.94
CuO | 87.9 | 73 | 313.8 | 12.8 | 6.3 | 7.6 | 74.2 |  | 79.545 | 1.9 | 5.94
Al2O3 | 88 | 53.5 | 260.4 | 14.7 | 0.4 | 0 | 101.4 |  | 101.96 | 1.61 | 3.87
CeO2 | 88 | 87 | 261.6 | 18.3 | 3.2 | 21.4 | 44 |  | 172.115 | 1.12 | 6.99
CeO2 | 88 | 87 | 248.4 | 18.3 | 100 | 21.4 | 44 |  | 172.115 | 1.12 | 6.99
Fe2O3 | 88 | 55 | 196.6 | 12.3 | 3.2 | -2.1 | 93.1 |  | 159.69 | 1.83 | 5.07
Fe2O3 | 88 | 55 | 196.6 | 12.3 | 6.3 | -2.1 | 93.1 |  | 159.69 | 1.83 | 5.07
Gd2O3 | 88 | 93.5 | 227.4 | 43.8 | 1.6 | 6.5 | 40 |  | 362.5 | 1.2 | 7.51
In2O3 | 88 | 80 | 259.8 | 59.6 | 0.4 | 61.9 | 14 |  | 277.64 | 1.78 | 6.75
In2O3 | 88 | 80 | 244.5 | 59.6 | 50 | 61.9 | 14 |  | 277.64 | 1.78 | 6.75
In2O3 | 88 | 80 | 244.5 | 59.6 | 0.4 | 61.9 | 14 |  | 277.64 | 1.78 | 6.75
In2O3 | 88 | 80 | 244.5 | 59.6 | 25 | 61.9 | 14 |  | 277.64 | 1.78 | 6.75
La2O3 | 88 | 103.2 | 155.1 | 24.6 | 12.5 | 54.3 | 30 |  | 325.81 | 1.1 | 6.52
La2O3 | 88 | 103.2 | 155.1 | 24.6 | 25 | 54.3 | 30 |  | 325.81 | 1.1 | 6.52
La2O3 | 88 | 103.2 | 155.1 | 24.6 | 200 | 54.3 | 30 |  | 325.81 | 1.1 | 6.52
La2O3 | 88 | 103.2 | 162.6 | 24.6 | 0.8 | 54.3 | 30 |  | 325.81 | 1.1 | 6.52
NiO | 88 | 69 | 202.8 | 13.1 | 50 | 27.6 | 68.7 |  | 74.6928 | 1.91 | 6.62
NiO | 88 | 69 | 202.8 | 13.1 | 0.4 | 27.6 | 68.7 |  | 74.6928 | 1.91 | 6.62
Sb2O3 | 88 | 76 | 195.5 | 11.8 | 50 | -35.3 | 93.6 |  | 291.52 | 2.05 | 5.36
SiO2 | 88 | 40 | 181.9 | 13.5 | 12.5 | -31.8 | 640 |  | 60.08 | 1.9 | -
SiO2 | 88 | 40 | 181.9 | 13.5 | 200 | -31.8 | 640 |  | 60.08 | 1.9 | -
ZnO | 88.3 | 74 | 69.4 | 22.6 | 6.3 | 28.8 | 47.4 |  | 81.38 | 1.65 | 5.44
CoO | 88.6 | 65 | 191.6 | 71.8 | 12.5 | 21.6 | 13 |  | 74.9326 | 1.88 | 6.31
ZnO | 88.7 | 74 | 114.7 | 22.6 | 6.3 | 28.8 | 47.4 |  | 81.38 | 1.65 | 5.44
Al2O3 | 89 | 53.5 | 260.4 | 14.7 | 0.8 | 0 | 101.4 |  | 101.96 | 1.61 | 3.87
Al2O3 | 89 | 53.5 | 230.5 | 14.7 | 12.5 | 0 | 101.4 |  | 101.96 | 1.61 | 3.87
Al2O3 | 89 | 53.5 | 230.5 | 14.7 | 25 | 0 | 101.4 |  | 101.96 | 1.61 | 3.87
Al2O3 | 89 | 53.5 | 230.5 | 14.7 | 50 | 0 | 101.4 |  | 101.96 | 1.61 | 3.87
CeO2 | 89 | 87 | 261.6 | 18.3 | 0.8 | 21.4 | 44 |  | 172.115 | 1.12 | 6.99
CeO2 | 89 | 87 | 261.6 | 18.3 | 0.8 | 21.4 | 44 |  | 172.115 | 1.12 | 6.99
CeO2 | 89 | 87 | 261.6 | 18.3 | 25 | 21.4 | 44 |  | 172.115 | 1.12 | 6.99
Fe2O3 | 89 | 55 | 206.3 | 12.3 | 0.8 | -2.1 | 93.1 |  | 159.69 | 1.83 | 5.07
Fe2O3 | 89 | 55 | 196.6 | 12.3 | 100 | -2.1 | 93.1 |  | 159.69 | 1.83 | 5.07
Fe2O3 | 89 | 55 | 196.6 | 12.3 | 200 | -2.1 | 93.1 |  | 159.69 | 1.83 | 5.07
Gd2O3 | 89 | 93.5 | 227.4 | 43.8 | 0.4 | 6.5 | 40 |  | 362.5 | 1.2 | 7.51
Gd2O3 | 89 | 93.5 | 227.4 | 43.8 | 3.2 | 6.5 | 40 |  | 362.5 | 1.2 | 7.51
Gd2O3 | 89 | 93.5 | 227.4 | 43.8 | 6.3 | 6.5 | 40 |  | 362.5 | 1.2 | 7.51
In2O3 | 89 | 80 | 244.5 | 59.6 | 25 | 61.9 | 14 |  | 277.64 | 1.78 | 6.75
La2O3 | 89 | 103.2 | 155.1 | 24.6 | 25 | 54.3 | 30 |  | 325.81 | 1.1 | 6.52
La2O3 | 89 | 103.2 | 162.6 | 24.6 | 200 | 54.3 | 30 |  | 325.81 | 1.1 | 6.52
SiO2 | 89 | 40 | 46.4 | 13.5 | 0.4 | -31.8 | 640 |  | 60.08 | 1.9 | -
CoO | 89.4 | 65 | 208.3 | 71.8 | 12.5 | 21.6 | 13 |  | 74.9326 | 1.88 | 6.31
Mn2O3 | 89.8 | 58 | 291.7 | 51.5 | 6.3 | -46.1 | 25.9 |  | 157.8743 | 1.55 | 4.59
CeO2 | 90 | 87 | 261.6 | 18.3 | 0.4 | 21.4 | 44 |  | 172.115 | 1.12 | 6.99
CeO2 | 90 | 87 | 261.6 | 18.3 | 200 | 21.4 | 44 |  | 172.115 | 1.12 | 6.99
CeO2 | 90 | 87 | 248.4 | 18.3 | 200 | 21.4 | 44 |  | 172.115 | 1.12 | 6.99
Gd2O3 | 90 | 93.5 | 227.4 | 43.8 | 12.5 | 6.5 | 40 |  | 362.5 | 1.2 | 7.51
Gd2O3 | 90 | 93.5 | 222 | 43.8 | 0.4 | 6.5 | 40 |  | 362.5 | 1.2 | 7.51
HfO2 | 90 | 71 | 307.7 | 28.4 | 100 | 33.5 | 21.8 |  | 210.49 | 1.3 | 9.97
HfO2 | 90 | 71 | 280.6 | 28.4 | 3.2 | 33.5 | 21.8 |  | 210.49 | 1.3 | 9.97
HfO2 | 90 | 71 | 280.6 | 28.4 | 1.6 | 33.5 | 21.8 |  | 210.49 | 1.3 | 9.97
HfO2 | 90 | 71 | 280.6 | 28.4 | 25 | 33.5 | 21.8 |  | 210.49 | 1.3 | 9.97
In2O3 | 90 | 80 | 259.8 | 59.6 | 12.5 | 61.9 | 14 |  | 277.64 | 1.78 | 6.75
La2O3 | 90 | 103.2 | 155.1 | 24.6 | 0.4 | 54.3 | 30 |  | 325.81 | 1.1 | 6.52
La2O3 | 90 | 103.2 | 155.1 | 24.6 | 50 | 54.3 | 30 |  | 325.81 | 1.1 | 6.52
La2O3 | 90 | 103.2 | 162.6 | 24.6 | 12.5 | 54.3 | 30 |  | 325.81 | 1.1 | 6.52
La2O3 | 90 | 103.2 | 162.6 | 24.6 | 50 | 54.3 | 30 |  | 325.81 | 1.1 | 6.52
NiO | 90 | 69 | 202.8 | 13.1 | 12.5 | 27.6 | 68.7 |  | 74.6928 | 1.91 | 6.62
Sb2O3 | 90 | 76 | 195.5 | 11.8 | 100 | -35.3 | 93.6 |  | 291.52 | 2.05 | 5.36
SiO2 | 90 | 40 | 181.9 | 13.5 | 3.2 | -31.8 | 640 |  | 60.08 | 1.9 | -
SiO2 | 90 | 40 | 46.4 | 13.5 | 6.3 | -31.8 | 640 |  | 60.08 | 1.9 | -
SiO2 | 90 | 40 | 46.4 | 13.5 | 25 | -31.8 | 640 |  | 60.08 | 1.9 | -
SiO2 | 90 | 40 | 46.4 | 13.5 | 6.3 | -31.8 | 640 |  | 60.08 | 1.9 | -
SiO2 | 90 | 40 | 46.4 | 13.5 | 200 | -31.8 | 640 |  | 60.08 | 1.9 | -
Mn2O3 | 90.8 | 58 | 298.4 | 51.5 | 6.3 | -46.1 | 25.9 |  | 157.8743 | 1.55 | 4.59
Fe2O3 | 91 | 55 | 206.3 | 12.3 | 0.4 | -2.1 | 93.1 |  | 159.69 | 1.83 | 5.07
Fe2O3 | 91 | 55 | 196.6 | 12.3 | 0.8 | -2.1 | 93.1 |  | 159.69 | 1.83 | 5.07
Gd2O3 | 91 | 93.5 | 222 | 43.8 | 12.5 | 6.5 | 40 |  | 362.5 | 1.2 | 7.51
Gd2O3 | 91 | 93.5 | 222 | 43.8 | 200 | 6.5 | 40 |  | 362.5 | 1.2 | 7.51
In2O3 | 91 | 80 | 244.5 | 59.6 | 6.3 | 61.9 | 14 |  | 277.64 | 1.78 | 6.75
La2O3 | 91 | 103.2 | 162.6 | 24.6 | 1.6 | 54.3 | 30 |  | 325.81 | 1.1 | 6.52
Sb2O3 | 91 | 76 | 274.9 | 11.8 | 200 | -35.3 | 93.6 |  | 291.52 | 2.05 | 5.36
Sb2O3 | 91 | 76 | 195.5 | 11.8 | 3.2 | -35.3 | 93.6 |  | 291.52 | 2.05 | 5.36
Sb2O3 | 91 | 76 | 195.5 | 11.8 | 50 | -35.3 | 93.6 |  | 291.52 | 2.05 | 5.36
SiO2 | 91 | 40 | 181.9 | 13.5 | 0.8 | -31.8 | 640 |  | 60.08 | 1.9 | -
SiO2 | 91 | 40 | 181.9 | 13.5 | 3.2 | -31.8 | 640 |  | 60.08 | 1.9 | -
SiO2 | 91 | 40 | 181.9 | 13.5 | 50 | -31.8 | 640 |  | 60.08 | 1.9 | -
SiO2 | 91 | 40 | 181.9 | 13.5 | 100 | -31.8 | 640 |  | 60.08 | 1.9 | -
Mn2O3 | 91.4 | 58 | 291.7 | 51.5 | 3.2 | -46.1 | 25.9 |  | 157.8743 | 1.55 | 4.59
CoO | 91.7 | 65 | 208.3 | 71.8 | 1.6 | 21.6 | 13 |  | 74.9326 | 1.88 | 6.31
ZnO | 91.8 | 74 | 69.4 | 22.6 | 3.2 | 28.8 | 47.4 |  | 81.38 | 1.65 | 5.44
Al2O3 | 92 | 53.5 | 260.4 | 14.7 | 25 | 0 | 101.4 |  | 101.96 | 1.61 | 3.87
Al2O3 | 92 | 53.5 | 260.4 | 14.7 | 1.6 | 0 | 101.4 |  | 101.96 | 1.61 | 3.87
Al2O3 | 92 | 53.5 | 230.5 | 14.7 | 0.4 | 0 | 101.4 |  | 101.96 | 1.61 | 3.87
Al2O3 | 92 | 53.5 | 230.5 | 14.7 | 1.6 | 0 | 101.4 |  | 101.96 | 1.61 | 3.87
Fe2O3 | 92 | 55 | 196.6 | 12.3 | 25 | -2.1 | 93.1 |  | 159.69 | 1.83 | 5.07
Fe2O3 | 92 | 55 | 196.6 | 12.3 | 25 | -2.1 | 93.1 |  | 159.69 | 1.83 | 5.07
Gd2O3 | 92 | 93.5 | 10 | 43.8 | 200 | 6.5 | 40 |  | 362.5 | 1.2 | 7.51
NiO | 92 | 69 | 202.8 | 13.1 | 12.5 | 27.6 | 68.7 |  | 74.6928 | 1.91 | 6.62
Sb2O3 | 92 | 76 | 274.9 | 11.8 | 6.3 | -35.3 | 93.6 |  | 291.52 | 2.05 | 5.36
SiO2 | 92 | 40 | 181.9 | 13.5 | 100 | -31.8 | 640 |  | 60.08 | 1.9 | -
CoO | 92.3 | 65 | 191.6 | 71.8 | 6.3 | 21.6 | 13 |  | 74.9326 | 1.88 | 6.31
CoO | 92.8 | 65 | 208.3 | 71.8 | 6.3 | 21.6 | 13 |  | 74.9326 | 1.88 | 6.31
CuO | 92.8 | 73 | 313.8 | 12.8 | 3.2 | 7.6 | 74.2 |  | 79.545 | 1.9 | 5.94
ZnO | 92.8 | 74 | 114.7 | 22.6 | 3.2 | 28.8 | 47.4 |  | 81.38 | 1.65 | 5.44
Al2O3 | 93 | 53.5 | 260.4 | 14.7 | 200 | 0 | 101.4 |  | 101.96 | 1.61 | 3.87
CeO2 | 93 | 87 | 248.4 | 18.3 | 0.4 | 21.4 | 44 |  | 172.115 | 1.12 | 6.99
CeO2 | 93 | 87 | 248.4 | 18.3 | 6.3 | 21.4 | 44 |  | 172.115 | 1.12 | 6.99
CeO2 | 93 | 87 | 248.4 | 18.3 | 12.5 | 21.4 | 44 |  | 172.115 | 1.12 | 6.99
CeO2 | 93 | 87 | 248.4 | 18.3 | 25 | 21.4 | 44 |  | 172.115 | 1.12 | 6.99
Fe2O3 | 93 | 55 | 206.3 | 12.3 | 6.3 | -2.1 | 93.1 |  | 159.69 | 1.83 | 5.07
Gd2O3 | 93 | 93.5 | 227.4 | 43.8 | 1.6 | 6.5 | 40 |  | 362.5 | 1.2 | 7.51
Gd2O3 | 93 | 93.5 | 227.4 | 43.8 | 200 | 6.5 | 40 |  | 362.5 | 1.2 | 7.51
Gd2O3 | 93 | 93.5 | 222 | 43.8 | 6.3 | 6.5 | 40 |  | 362.5 | 1.2 | 7.51
HfO2 | 93 | 71 | 307.7 | 28.4 | 0.8 | 33.5 | 21.8 |  | 210.49 | 1.3 | 9.97
HfO2 | 93 | 71 | 307.7 | 28.4 | 50 | 33.5 | 21.8 |  | 210.49 | 1.3 | 9.97
In2O3 | 93 | 80 | 259.8 | 59.6 | 200 | 61.9 | 14 |  | 277.64 | 1.78 | 6.75
La2O3 | 93 | 103.2 | 155.1 | 24.6 | 100 | 54.3 | 30 |  | 325.81 | 1.1 | 6.52
La2O3 | 93 | 103.2 | 155.1 | 24.6 | 50 | 54.3 | 30 |  | 325.81 | 1.1 | 6.52
Mn2O3 | 93 | 58 | 291.7 | 51.5 | 3.2 | -46.1 | 25.9 |  | 157.8743 | 1.55 | 4.59
NiO | 93 | 69 | 189.5 | 13.1 | 6.3 | 27.6 | 68.7 |  | 74.6928 | 1.91 | 6.62
Sb2O3 | 93 | 76 | 274.9 | 11.8 | 0.4 | -35.3 | 93.6 |  | 291.52 | 2.05 | 5.36
Sb2O3 | 93 | 76 | 195.5 | 11.8 | 3.2 | -35.3 | 93.6 |  | 291.52 | 2.05 | 5.36
SiO2 | 93 | 40 | 46.4 | 13.5 | 200 | -31.8 | 640 |  | 60.08 | 1.9 | -
SiO2 | 93 | 40 | 46.4 | 13.5 | 0.8 | -31.8 | 640 |  | 60.08 | 1.9 | -
ZnO | 93.6 | 74 | 114.7 | 22.6 | 0.8 | 28.8 | 47.4 |  | 81.38 | 1.65 | 5.44
Al2O3 | 94 | 53.5 | 260.4 | 14.7 | 1.6 | 0 | 101.4 |  | 101.96 | 1.61 | 3.87
CeO2 | 94 | 87 | 261.6 | 18.3 | 1.6 | 21.4 | 44 |  | 172.115 | 1.12 | 6.99
CeO2 | 94 | 87 | 248.4 | 18.3 | 50 | 21.4 | 44 |  | 172.115 | 1.12 | 6.99
Fe2O3 | 94 | 55 | 206.3 | 12.3 | 3.2 | -2.1 | 93.1 |  | 159.69 | 1.83 | 5.07
Gd2O3 | 94 | 93.5 | 227.4 | 43.8 | 200 | 6.5 | 40 |  | 362.5 | 1.2 | 7.51
Gd2O3 | 94 | 93.5 | 222 | 43.8 | 12.5 | 6.5 | 40 |  | 362.5 | 1.2 | 7.51
HfO2 | 94 | 71 | 307.7 | 28.4 | 6.3 | 33.5 | 21.8 |  | 210.49 | 1.3 | 9.97
In2O3 | 94 | 80 | 259.8 | 59.6 | 0.8 | 61.9 | 14 |  | 277.64 | 1.78 | 6.75
In2O3 | 94 | 80 | 244.5 | 59.6 | 200 | 61.9 | 14 |  | 277.64 | 1.78 | 6.75
In2O3 | 94 | 80 | 244.5 | 59.6 | 12.5 | 61.9 | 14 |  | 277.64 | 1.78 | 6.75
In2O3 | 94 | 80 | 244.5 | 59.6 | 100 | 61.9 | 14 |  | 277.64 | 1.78 | 6.75
La2O3 | 94 | 103.2 | 155.1 | 24.6 | 3.2 | 54.3 | 30 |  | 325.81 | 1.1 | 6.52
La2O3 | 94 | 103.2 | 162.6 | 24.6 | 0.8 | 54.3 | 30 |  | 325.81 | 1.1 | 6.52
La2O3 | 94 | 103.2 | 162.6 | 24.6 | 100 | 54.3 | 30 |  | 325.81 | 1.1 | 6.52
NiO | 94 | 69 | 202.8 | 13.1 | 100 | 27.6 | 68.7 |  | 74.6928 | 1.91 | 6.62
NiO | 94 | 69 | 202.8 | 13.1 | 200 | 27.6 | 68.7 |  | 74.6928 | 1.91 | 6.62
Sb2O3 | 94 | 76 | 274.9 | 11.8 | 12.5 | -35.3 | 93.6 |  | 291.52 | 2.05 | 5.36
SiO2 | 94 | 40 | 46.4 | 13.5 | 3.2 | -31.8 | 640 |  | 60.08 | 1.9 | -
SiO2 | 94 | 40 | 46.4 | 13.5 | 25 | -31.8 | 640 |  | 60.08 | 1.9 | -
Mn2O3 | 94.4 | 58 | 291.7 | 51.5 | 1.6 | -46.1 | 25.9 |  | 157.8743 | 1.55 | 4.59
CoO | 94.6 | 65 | 208.3 | 71.8 | 3.2 | 21.6 | 13 |  | 74.9326 | 1.88 | 6.31
ZnO | 94.9 | 74 | 69.4 | 22.6 | 1.6 | 28.8 | 47.4 |  | 81.38 | 1.65 | 5.44
Al2O3 | 95 | 53.5 | 230.5 | 14.7 | 3.2 | 0 | 101.4 |  | 101.96 | 1.61 | 3.87
Al2O3 | 95 | 53.5 | 230.5 | 14.7 | 0.4 | 0 | 101.4 |  | 101.96 | 1.61 | 3.87
Al2O3 | 95 | 53.5 | 230.5 | 14.7 | 200 | 0 | 101.4 |  | 101.96 | 1.61 | 3.87
Al2O3 | 95 | 53.5 | 230.5 | 14.7 | 25 | 0 | 101.4 |  | 101.96 | 1.61 | 3.87
CeO2 | 95 | 87 | 261.6 | 18.3 | 100 | 21.4 | 44 |  | 172.115 | 1.12 | 6.99
Fe2O3 | 95 | 55 | 196.6 | 12.3 | 12.5 | -2.1 | 93.1 |  | 159.69 | 1.83 | 5.07
Gd2O3 | 95 | 93.5 | 222 | 43.8 | 6.3 | 6.5 | 40 |  | 362.5 | 1.2 | 7.51
Gd2O3 | 95 | 93.5 | 222 | 43.8 | 25 | 6.5 | 40 |  | 362.5 | 1.2 | 7.51
Gd2O3 | 95 | 93.5 | 222 | 43.8 | 100 | 6.5 | 40 |  | 362.5 | 1.2 | 7.51
HfO2 | 95 | 71 | 280.6 | 28.4 | 1.6 | 33.5 | 21.8 |  | 210.49 | 1.3 | 9.97
HfO2 | 95 | 71 | 280.6 | 28.4 | 12.5 | 33.5 | 21.8 |  | 210.49 | 1.3 | 9.97
HfO2 | 95 | 71 | 280.6 | 28.4 | 100 | 33.5 | 21.8 |  | 210.49 | 1.3 | 9.97
In2O3 | 95 | 80 | 259.8 | 59.6 | 3.2 | 61.9 | 14 |  | 277.64 | 1.78 | 6.75
La2O3 | 95 | 103.2 | 162.6 | 24.6 | 6.3 | 54.3 | 30 |  | 325.81 | 1.1 | 6.52
La2O3 | 95 | 103.2 | 162.6 | 24.6 | 0.4 | 54.3 | 30 |  | 325.81 | 1.1 | 6.52
La2O3 | 95 | 103.2 | 162.6 | 24.6 | 25 | 54.3 | 30 |  | 325.81 | 1.1 | 6.52
NiO | 95 | 69 | 202.8 | 13.1 | 3.2 | 27.6 | 68.7 |  | 74.6928 | 1.91 | 6.62
NiO | 95 | 69 | 189.5 | 13.1 | 0.8 | 27.6 | 68.7 |  | 74.6928 | 1.91 | 6.62
NiO | 95 | 69 | 189.5 | 13.1 | 200 | 27.6 | 68.7 |  | 74.6928 | 1.91 | 6.62
NiO | 95 | 69 | 189.5 | 13.1 | 1.6 | 27.6 | 68.7 |  | 74.6928 | 1.91 | 6.62
Sb2O3 | 95 | 76 | 195.5 | 11.8 | 12.5 | -35.3 | 93.6 |  | 291.52 | 2.05 | 5.36
Sb2O3 | 95 | 76 | 195.5 | 11.8 | 25 | -35.3 | 93.6 |  | 291.52 | 2.05 | 5.36
CoO | 95.7 | 65 | 191.6 | 71.8 | 3.2 | 21.6 | 13 |  | 74.9326 | 1.88 | 6.31
Al2O3 | 96 | 53.5 | 260.4 | 14.7 | 6.3 | 0 | 101.4 |  | 101.96 | 1.61 | 3.87
Al2O3 | 96 | 53.5 | 230.5 | 14.7 | 12.5 | 0 | 101.4 |  | 101.96 | 1.61 | 3.87
CeO2 | 96 | 87 | 261.6 | 18.3 | 3.2 | 21.4 | 44 |  | 172.115 | 1.12 | 6.99
CeO2 | 96 | 87 | 248.4 | 18.3 | 25 | 21.4 | 44 |  | 172.115 | 1.12 | 6.99
Fe2O3 | 96 | 55 | 206.3 | 12.3 | 0.8 | -2.1 | 93.1 |  | 159.69 | 1.83 | 5.07
Fe2O3 | 96 | 55 | 206.3 | 12.3 | 6.3 | -2.1 | 93.1 |  | 159.69 | 1.83 | 5.07
Fe2O3 | 96 | 55 | 196.6 | 12.3 | 1.6 | -2.1 | 93.1 |  | 159.69 | 1.83 | 5.07
Fe2O3 | 96 | 55 | 196.6 | 12.3 | 3.2 | -2.1 | 93.1 |  | 159.69 | 1.83 | 5.07
Gd2O3 | 96 | 93.5 | 227.4 | 43.8 | 12.5 | 6.5 | 40 |  | 362.5 | 1.2 | 7.51
Gd2O3 | 96 | 93.5 | 227.4 | 43.8 | 50 | 6.5 | 40 |  | 362.5 | 1.2 | 7.51
Gd2O3 | 96 | 93.5 | 227.4 | 43.8 | 25 | 6.5 | 40 |  | 362.5 | 1.2 | 7.51
Gd2O3 | 96 | 93.5 | 222 | 43.8 | 1.6 | 6.5 | 40 |  | 362.5 | 1.2 | 7.51
Gd2O3 | 96 | 93.5 | 222 | 43.8 | 3.2 | 6.5 | 40 |  | 362.5 | 1.2 | 7.51
Gd2O3 | 96 | 93.5 | 222 | 43.8 | 50 | 6.5 | 40 |  | 362.5 | 1.2 | 7.51
Gd2O3 | 96 | 93.5 | 222 | 43.8 | 1.6 | 6.5 | 40 |  | 362.5 | 1.2 | 7.51
HfO2 | 96 | 71 | 307.7 | 28.4 | 0.4 | 33.5 | 21.8 |  | 210.49 | 1.3 | 9.97
HfO2 | 96 | 71 | 307.7 | 28.4 | 25 | 33.5 | 21.8 |  | 210.49 | 1.3 | 9.97
HfO2 | 96 | 71 | 280.6 | 28.4 | 25 | 33.5 | 21.8 |  | 210.49 | 1.3 | 9.97
HfO2 | 96 | 71 | 280.6 | 28.4 | 50 | 33.5 | 21.8 |  | 210.49 | 1.3 | 9.97
In2O3 | 96 | 80 | 259.8 | 59.6 | 6.3 | 61.9 | 14 |  | 277.64 | 1.78 | 6.75
In2O3 | 96 | 80 | 259.8 | 59.6 | 1.6 | 61.9 | 14 |  | 277.64 | 1.78 | 6.75
In2O3 | 96 | 80 | 259.8 | 59.6 | 100 | 61.9 | 14 |  | 277.64 | 1.78 | 6.75
La2O3 | 96 | 103.2 | 162.6 | 24.6 | 50 | 54.3 | 30 |  | 325.81 | 1.1 | 6.52
NiO | 96 | 69 | 189.5 | 13.1 | 0.4 | 27.6 | 68.7 |  | 74.6928 | 1.91 | 6.62
NiO | 96 | 69 | 189.5 | 13.1 | 12.5 | 27.6 | 68.7 |  | 74.6928 | 1.91 | 6.62
Sb2O3 | 96 | 76 | 195.5 | 11.8 | 0.8 | -35.3 | 93.6 |  | 291.52 | 2.05 | 5.36
Sb2O3 | 96 | 76 | 195.5 | 11.8 | 25 | -35.3 | 93.6 |  | 291.52 | 2.05 | 5.36
Sb2O3 | 96 | 76 | 195.5 | 11.8 | 0.4 | -35.3 | 93.6 |  | 291.52 | 2.05 | 5.36
SiO2 | 96 | 40 | 181.9 | 13.5 | 25 | -31.8 | 640 |  | 60.08 | 1.9 | -
SiO2 | 96 | 40 | 181.9 | 13.5 | 0.8 | -31.8 | 640 |  | 60.08 | 1.9 | -
CuO | 96.8 | 73 | 305.3 | 12.8 | 3.2 | 7.6 | 74.2 |  | 79.545 | 1.9 | 5.94
CoO | 96.9 | 65 | 191.6 | 71.8 | 3.2 | 21.6 | 13 |  | 74.9326 | 1.88 | 6.31
Al2O3 | 97 | 53.5 | 260.4 | 14.7 | 0.8 | 0 | 101.4 |  | 101.96 | 1.61 | 3.87
Al2O3 | 97 | 53.5 | 230.5 | 14.7 | 0.8 | 0 | 101.4 |  | 101.96 | 1.61 | 3.87
Al2O3 | 97 | 53.5 | 230.5 | 14.7 | 6.3 | 0 | 101.4 |  | 101.96 | 1.61 | 3.87
CeO2 | 97 | 87 | 248.4 | 18.3 | 6.3 | 21.4 | 44 |  | 172.115 | 1.12 | 6.99
Fe2O3 | 97 | 55 | 206.3 | 12.3 | 1.6 | -2.1 | 93.1 |  | 159.69 | 1.83 | 5.07
Gd2O3 | 97 | 93.5 | 227.4 | 43.8 | 0.8 | 6.5 | 40 |  | 362.5 | 1.2 | 7.51
Gd2O3 | 97 | 93.5 | 227.4 | 43.8 | 0.4 | 6.5 | 40 |  | 362.5 | 1.2 | 7.51
Gd2O3 | 97 | 93.5 | 222 | 43.8 | 0.8 | 6.5 | 40 |  | 362.5 | 1.2 | 7.51
HfO2 | 97 | 71 | 307.7 | 28.4 | 0.8 | 33.5 | 21.8 |  | 210.49 | 1.3 | 9.97
HfO2 | 97 | 71 | 307.7 | 28.4 | 0.4 | 33.5 | 21.8 |  | 210.49 | 1.3 | 9.97
HfO2 | 97 | 71 | 307.7 | 28.4 | 1.6 | 33.5 | 21.8 |  | 210.49 | 1.3 | 9.97
In2O3 | 97 | 80 | 259.8 | 59.6 | 0.8 | 61.9 | 14 |  | 277.64 | 1.78 | 6.75
In2O3 | 97 | 80 | 259.8 | 59.6 | 25 | 61.9 | 14 |  | 277.64 | 1.78 | 6.75
In2O3 | 97 | 80 | 244.5 | 59.6 | 1.6 | 61.9 | 14 |  | 277.64 | 1.78 | 6.75
NiO | 97 | 69 | 189.5 | 13.1 | 25 | 27.6 | 68.7 |  | 74.6928 | 1.91 | 6.62
Sb2O3 | 97 | 76 | 274.9 | 11.8 | 3.2 | -35.3 | 93.6 |  | 291.52 | 2.05 | 5.36
Sb2O3 | 97 | 76 | 274.9 | 11.8 | 200 | -35.3 | 93.6 |  | 291.52 | 2.05 | 5.36
SiO2 | 97 | 40 | 181.9 | 13.5 | 1.6 | -31.8 | 640 |  | 60.08 | 1.9 | -
SiO2 | 97 | 40 | 181.9 | 13.5 | 1.6 | -31.8 | 640 |  | 60.08 | 1.9 | -
CoO | 97.1 | 65 | 191.6 | 71.8 | 6.3 | 21.6 | 13 |  | 74.9326 | 1.88 | 6.31
Al2O3 | 98 | 53.5 | 260.4 | 14.7 | 6.3 | 0 | 101.4 |  | 101.96 | 1.61 | 3.87
CeO2 | 98 | 87 | 248.4 | 18.3 | 1.6 | 21.4 | 44 |  | 172.115 | 1.12 | 6.99
CeO2 | 98 | 87 | 248.4 | 18.3 | 12.5 | 21.4 | 44 |  | 172.115 | 1.12 | 6.99
Fe2O3 | 98 | 55 | 206.3 | 12.3 | 3.2 | -2.1 | 93.1 |  | 159.69 | 1.83 | 5.07
Fe2O3 | 98 | 55 | 206.3 | 12.3 | 25 | -2.1 | 93.1 |  | 159.69 | 1.83 | 5.07
Fe2O3 | 98 | 55 | 206.3 | 12.3 | 50 | -2.1 | 93.1 |  | 159.69 | 1.83 | 5.07
Gd2O3 | 98 | 93.5 | 222 | 43.8 | 25 | 6.5 | 40 |  | 362.5 | 1.2 | 7.51
HfO2 | 98 | 71 | 307.7 | 28.4 | 100 | 33.5 | 21.8 |  | 210.49 | 1.3 | 9.97
In2O3 | 98 | 80 | 244.5 | 59.6 | 200 | 61.9 | 14 |  | 277.64 | 1.78 | 6.75
La2O3 | 98 | 103.2 | 155.1 | 24.6 | 6.3 | 54.3 | 30 |  | 325.81 | 1.1 | 6.52
La2O3 | 98 | 103.2 | 155.1 | 24.6 | 12.5 | 54.3 | 30 |  | 325.81 | 1.1 | 6.52
La2O3 | 98 | 103.2 | 162.6 | 24.6 | 1.6 | 54.3 | 30 |  | 325.81 | 1.1 | 6.52
NiO | 98 | 69 | 202.8 | 13.1 | 0.4 | 27.6 | 68.7 |  | 74.6928 | 1.91 | 6.62
Sb2O3 | 98 | 76 | 274.9 | 11.8 | 25 | -35.3 | 93.6 |  | 291.52 | 2.05 | 5.36
Sb2O3 | 98 | 76 | 274.9 | 11.8 | 100 | -35.3 | 93.6 |  | 291.52 | 2.05 | 5.36
SiO2 | 98 | 40 | 46.4 | 13.5 | 3.2 | -31.8 | 640 |  | 60.08 | 1.9 | -
Al2O3 | 99 | 53.5 | 260.4 | 14.7 | 25 | 0 | 101.4 |  | 101.96 | 1.61 | 3.87
HfO2 | 99 | 71 | 307.7 | 28.4 | 50 | 33.5 | 21.8 |  | 210.49 | 1.3 | 9.97
HfO2 | 99 | 71 | 280.6 | 28.4 | 3.2 | 33.5 | 21.8 |  | 210.49 | 1.3 | 9.97
In2O3 | 99 | 80 | 259.8 | 59.6 | 1.6 | 61.9 | 14 |  | 277.64 | 1.78 | 6.75
In2O3 | 99 | 80 | 20 | 59.6 | 50 | 61.9 | 14 |  | 277.64 | 1.78 | 6.75
In2O3 | 99 | 80 | 244.5 | 59.6 | 3.2 | 61.9 | 14 |  | 277.64 | 1.78 | 6.75
La2O3 | 99 | 103.2 | 155.1 | 24.6 | 0.4 | 54.3 | 30 |  | 325.81 | 1.1 | 6.52
NiO | 99 | 69 | 202.8 | 13.1 | 0.8 | 27.6 | 68.7 |  | 74.6928 | 1.91 | 6.62
NiO | 99 | 69 | 189.5 | 13.1 | 1.6 | 27.6 | 68.7 |  | 74.6928 | 1.91 | 6.62
NiO | 99 | 69 | 189.5 | 13.1 | 50 | 27.6 | 68.7 |  | 74.6928 | 1.91 | 6.62
Sb2O3 | 99 | 76 | 274.9 | 11.8 | 0.8 | -35.3 | 93.6 |  | 291.52 | 2.05 | 5.36
Sb2O3 | 99 | 76 | 274.9 | 11.8 | 25 | -35.3 | 93.6 |  | 291.52 | 2.05 | 5.36
ZnO | 99.7 | 74 | 69.4 | 22.6 | 1.6 | 28.8 | 47.4 |  | 81.38 | 1.65
Al2O3 | 92.5258 | 53.5 | 267 | 39.7 | 0.001 | 36.3 | 64.7 |  | 101.96 | 1.61
Al2O3 | 96.134 | 53.5 | 267 | 39.7 | 0.01 | 36.3 | 64.7 |  | 101.96 | 1.61
Al2O3 | 93.5567 | 53.5 | 267 | 39.7 | 0.1 | 36.3 | 64.7 |  | 101.96 | 1.61
Al2O3 | 97.6804 | 53.5 | 267 | 39.7 | 1 | 36.3 | 64.7 |  | 101.96 | 1.61
Al2O3 | 94.8454 | 53.5 | 267 | 39.7 | 5 | 36.3 | 64.7 |  | 101.96 | 1.61
Al2O3 | 96.3918 | 53.5 | 267 | 39.7 | 10 | 36.3 | 64.7 |  | 101.96 | 1.61
Al2O3 | 92.268 | 53.5 | 267 | 39.7 | 20 | 363 | 64.7 |  | 101.96 | 1.61
Al2O3 | 92.268 | 53.5 | 267 | 39.7 | 50 | 36.3 | 64.7 |  | 101.96 | 1.61
Al2O3 | 82.732 | 53.5 | 267 | 39.7 | 100 | 36.3 | 64.7 |  | 101.96 | 1.61
Al2O3 | 95.6897 | 53.5 | 267 | 39.7 | 0.001 | 36.3 | 64.7 |  | 101.96 | 1.61
Al2O3 | 94.4828 | 53.5 | 267 | 39.7 | 0.01 | 36.3 | 64.7 |  | 101.96 | 1.61
Al2O3 | 96.8966 | 53.5 | 267 | 39.7 | 0.1 | 36.3 | 64.7 |  | 101.96 | 1.61
Al2O3 | 99.4828 | 53.5 | 267 | 39.7 | 1 | 36.3 | 64.7 |  | 101.96 | 1.61
Al2O3 | 94.6552 | 53.5 | 267 | 39.7 | 5 | 36.3 | 64.7 |  | 101.96 | 1.61
Al2O3 | 95.431 | 53.5 | 267 | 39.7 | 10 | 36.3 | 64.7 |  | 101.96 | 1.61
Al2O3 | 94.3966 | 53.5 | 267 | 39.7 | 20 | 36.3 | 64.7 |  | 101.96 | 1.61
Al2O3 | 96.4655 | 53.5 | 267 | 39.7 | 50 | 36.3 | 64.7 |  | 101.96 | 1.61
Al2O3 | 91.0345 | 53.5 | 267 | 39.7 | 100 | 36.3 | 64.7 |  | 101.96 | 1.61
CuO | 96.134 | 73 | 239 | 46.3 | 0.001 | 42.8 | 24.1 |  | 79.545 | 1.9
CuO | 100 | 73 | 239 | 46.3 | 0.01 | 42.8 | 24.1 |  | 79.545 | 1.9
CuO | 95.3608 | 73 | 239 | 46.3 | 0.1 | 42.8 | 24.1 |  | 79.545 | 1.9
CuO | 96.6495 | 73 | 239 | 46.3 | 1 | 42.8 | 24.1 |  | 79.545 | 1.9
CuO | 74.7423 | 73 | 239 | 46.3 | 5 | 42.8 | 24.1 |  | 79.545 | 1.9
CuO | 43.299 | 73 | 239 | 46.3 | 10 | 42.8 | 24.1 |  | 79.545 | 1.9
CuO | 15.2062 | 73 | 239 | 46.3 | 20 | 42.8 | 24.1 |  | 79.545 | 1.9
CuO | 13.6598 | 73 | 239 | 46.3 | 50 | 42.8 | 24.1 |  | 79.545 | 1.9
CuO | 13.6598 | 73 | 239 | 46.3 | 100 | 42.8 | 24.1 |  | 79.545 | 1.9
CuO | 96.9828 | 73 | 239 | 46.3 | 0.001 | 42.8 | 24.1 |  | 79.545 | 1.9
CuO | 94.6552 | 73 | 239 | 46.3 | 0.01 | 42.8 | 24.1 |  | 79.545 | 1.9
CuO | 95.431 | 73 | 239 | 46.3 | 0.1 | 42.8 | 24.1 |  | 79.545 | 1.9
CuO | 98.2759 | 73 | 239 | 46.3 | 1 | 42.8 | 24.1 |  | 79.545 | 1.9
CuO | 82.2414 | 73 | 239 | 46.3 | 5 | 42.8 | 24.1 |  | 79.545 | 1.9
CuO | 62.3276 | 73 | 239 | 46.3 | 10 | 42.8 | 24.1 |  | 79.545 | 1.9
CuO | 44.4828 | 73 | 239 | 46.3 | 20 | 42.8 | 24.1 |  | 79.545 | 1.9
CuO | 15.7759 | 73 | 239 | 46.3 | 50 | 42.8 | 24.1 |  | 79.545 | 1.9
CuO | 13.9655 | 73 | 239 | 46.3 | 100 | 42.8 | 24.1 |  | 79.545 | 1.9
Fe2O3 | 96.8912 | 55 | 957 | 42.5 | 0.001 | -8.2 | 82.8 |  | 159.69 | 1.83
Fe2O3 | 98.1865 | 55 | 957 | 42.5 | 0.01 | -8.2 | 82.8 |  | 159.69 | 1.83
Fe2O3 | 100.2591 | 55 | 957 | 42.5 | 0.1 | -8.2 | 82.8 |  | 159.69 | 1.83
Fe2O3 | 95.8549 | 55 | 957 | 42.5 | 1 | -8.2 | 82.8 |  | 159.69 | 1.83
Fe2O3 | 90.9326 | 55 | 957 | 42.5 | 5 | -8.2 | 82.8 |  | 159.69 | 1.83
Fe2O3 | 90.9326 | 55 | 957 | 42.5 | 10 | -8.2 | 82.8 |  | 159.69 | 1.83
Fe2O3 | 94.3005 | 55 | 957 | 42.5 | 20 | -8.2 | 82.8 |  | 159.69 | 1.83
Fe2O3 | 94.5596 | 55 | 957 | 42.5 | 50 | -8.2 | 82.8 |  | 159.69 | 1.83
Fe2O3 | 91.9689 | 55 | 957 | 42.5 | 100 | -8.2 | 82.8 |  | 159.69 | 1.83
Fe2O3 | 96.6234 | 55 | 957 | 42.5 | 0.001 | -8.2 | 82.8 |  | 159.69 | 1.83
Fe2O3 | 96.3636 | 55 | 957 | 42.5 | 0.01 | -8.2 | 82.8 |  | 159.69 | 1.83
Fe2O3 | 98.7013 | 55 | 957 | 42.5 | 0.1 | -8.2 | 82.8 |  | 159.69 | 1.83
Fe2O3 | 98.7013 | 55 | 957 | 42.5 | 1 | -8.2 | 82.8 |  | 159.69 | 1.83
Fe2O3 | 100.7792 | 55 | 957 | 42.5 | 5 | -8.2 | 82.8 |  | 159.69 | 1.83
Fe2O3 | 100.4329 | 55 | 957 | 42.5 | 10 | -8.2 | 82.8 |  | 159.69 | 1.83
Fe2O3 | 98.7013 | 55 | 957 | 42.5 | 20 | -8.2 | 82.8 |  | 159.69 | 1.83
Fe2O3 | 99.7403 | 55 | 957 | 42.5 | 50 | -8.2 | 82.8 |  | 159.69 | 1.83
Fe2O3 | 98.0087 | 55 | 957 | 42.5 | 100 | -8.2 | 82.8 |  | 159.69 | 1.83
Fe3O4 | 100 | 69 | 80 | 10 | 0 | -35 | 110 |  | 231.533 | 1.83
Fe3O4 | 95 | 69 | 80 | 10 | 1 | -35 | 110 |  | 231.533 | 1.83
Fe3O4 | 91 | 69 | 80 | 10 | 10 | -35 | 110 |  | 231.533 | 1.83
Fe3O4 | 88 | 69 | 80 | 10 | 100 | -35 | 110 |  | 231.533 | 1.83
Fe3O4 | 100 | 69 | 80 | 10 | 0 | -35 | 110 |  | 231.533 | 1.83
Fe3O4 | 96.376 | 69 | 80 | 10 | 1 | -35 | 110 |  | 231.533 | 1.83
Fe3O4 | 95.302 | 69 | 80 | 10 | 10 | -35 | 110 |  | 231.533 | 1.83
Fe3O4 | 93.691 | 69 | 80 | 10 | 100 | -35 | 110 |  | 231.533 | 1.83
Fe3O4 | 99.4819 | 69 | 1025 | 46.8 | 0.001 | 1.7 | 147.4 |  | 231.533 | 1.83
Fe3O4 | 101.5544 | 69 | 1025 | 46.8 | 0.01 | 1.7 | 147.4 |  | 231.533 | 1.83
Fe3O4 | 93.5233 | 69 | 1025 | 46.8 | 0.1 | 1.7 | 147.4 |  | 231.533 | 1.83
Fe3O4 | 96.6321 | 69 | 1025 | 46.8 | 1 | 1.7 | 147.4 |  | 231.533 | 1.83
Fe3O4 | 91.9689 | 69 | 1025 | 46.8 | 5 | 1.7 | 147.4 |  | 231.533 | 1.83
Fe3O4 | 93.5233 | 69 | 1025 | 46.8 | 10 | 1.7 | 147.4 |  | 231.533 | 1.83
Fe3O4 | 90.1554 | 69 | 1025 | 46.8 | 20 | 1.7 | 147.4 |  | 231.533 | 1.83
Fe3O4 | 89.8964 | 69 | 1025 | 46.8 | 50 | 1.7 | 147.4 |  | 231.533 | 1.83
Fe3O4 | 93.7824 | 69 | 1025 | 46.8 | 100 | 1.7 | 147.4 |  | 231.533 | 1.83
Fe3O4 | 99.3939 | 69 | 1025 | 46.8 | 0.001 | 1.7 | 147.4 |  | 231.533 | 1.83
Fe3O4 | 96.2771 | 69 | 1025 | 46.8 | 0.01 | 1.7 | 147.4 |  | 231.533 | 1.83
Fe3O4 | 99.2208 | 69 | 1025 | 46.8 | 0.1 | 1.7 | 147.4 |  | 231.533 | 1.83
Fe3O4 | 101.2987 | 69 | 1025 | 46.8 | 1 | 1.7 | 147.4 |  | 231.533 | 1.83
Fe3O4 | 97.8355 | 69 | 1025 | 46.8 | 5 | 1.7 | 147.4 |  | 231.533 | 1.83
Fe3O4 | 100.7792 | 69 | 1025 | 46.8 | 10 | 1.7 | 147.4 |  | 231.533 | 1.83
Fe3O4 | 97.4892 | 69 | 1025 | 46.8 | 20 | 1.7 | 147.4 |  | 231.533 | 1.83
Fe3O4 | 99.5671 | 69 | 1025 | 46.8 | 50 | 1.7 | 147.4 |  | 231.533 | 1.83
Fe3O4 | 97.8355 | 69 | 1025 | 46.8 | 100 | 1.7 | 147.4 |  | 231.533 | 1.83
SiO2 | 91.5663 | 40 | 120 | 33.5 | 0.01 | -47.6 | 576.23 |  | 60.08 | 1.9
SiO2 | 115.6627 | 40 | 120 | 33.5 | 0.1 | -47.6 | 576.23 |  | 60.08 | 1.9
SiO2 | 101.4056 | 40 | 120 | 33.5 | 1 | -47.6 | 576.23 |  | 60.08 | 1.9
SiO2 | 85.9438 | 40 | 120 | 33.5 | 10 | -47.6 | 576.23 |  | 60.08 | 1.9
SiO2 | 94.9799 | 40 | 120 | 33.5 | 25 | -47.6 | 576.23 |  | 60.08 | 1.9
SiO2 | 61.245 | 40 | 120 | 33.5 | 50 | -47.6 | 576.23 |  | 60.08 | 1.9
SiO2 | 53.6145 | 40 | 120 | 33.5 | 75 | -47.6 | 576.23 |  | 60.08 | 1.9
SiO2 | 67.8715 | 40 | 120 | 33.5 | 100 | -47.6 | 576.23 |  | 60.08 | 1.9
SiO2 | 107.4297 | 40 | 120 | 33.5 | 0.01 | -47.6 | 576.23 |  | 60.08 | 1.9
SiO2 | 107.6305 | 40 | 120 | 33.5 | 0.1 | -47.6 | 576.23 |  | 60.08 | 1.9
SiO2 | 113.253 | 40 | 120 | 33.5 | 1 | -47.6 | 576.23 |  | 60.08 | 1.9
SiO2 | 109.4377 | 40 | 120 | 33.5 | 10 | -47.6 | 576.23 |  | 60.08 | 1.9
SiO2 | 105.2209 | 40 | 120 | 33.5 | 25 | -47.6 | 576.23 |  | 60.08 | 1.9
SiO2 | 96.3855 | 40 | 120 | 33.5 | 50 | -47.6 | 576.23 |  | 60.08 | 1.9
SiO2 | 91.3655 | 40 | 120 | 33.5 | 75 | -47.6 | 576.23 |  | 60.08 | 1.9
SiO2 | 91.9679 | 40 | 120 | 33.5 | 100 | -47.6 | 576.23 |  | 60.08 | 1.9
SiO2 | 94.2 | 40 | 546 | 369 | 0 | -38.7 | 9 |  | 60.08 | 1.9
SiO2 | 90.6 | 40 | 546 | 369 | 1440 | -38.7 | 9 |  | 60.08 | 1.9
SiO2 | 94.1 | 40 | 546 | 369 | 0 | -38.7 | 9 |  | 60.08 | 1.9
SiO2 | 85.6 | 40 | 546 | 369 | 1440 | -38.7 | 9 |  | 60.08 | 1.9
SiO2 | 94.2 | 40 | 75.1 | 27.5 | 0 | -29.5 | 65 |  | 60.08 | 1.9
SiO2 | 91.9 | 40 | 75.1 | 27.5 | 200 | -29.5 | 65 |  | 60.08 | 1.9
SiO2 | 94.1 | 40 | 75.1 | 27.5 | 0 | -29.5 | 65 |  | 60.08 | 1.9
SiO2 | 91.6 | 40 | 75.1 | 27.5 | 200 | -29.5 | 65 |  | 60.08 | 1.9
SiO2 | 101.28 | 40 | 79 | 50 | 0 | -13.2 | 108.3 |  | 60.08 | 1.9
SiO2 | 102.24 | 40 | 79 | 50 | 0.001 | -13.2 | 108.3 |  | 60.08 | 1.9
SiO2 | 101.28 | 40 | 79 | 50 | 0.01 | -13.2 | 108.3 |  | 60.08 | 1.9
SiO2 | 96.48 | 40 | 79 | 50 | 0.1 | -13.2 | 108.3 |  | 60.08 | 1.9
SiO2 | 98.4 | 40 | 79 | 50 | 1 | -13.2 | 108.3 |  | 60.08 | 1.9
SiO2 | 97.92 | 40 | 79 | 50 | 10 | -13.2 | 108.3 |  | 60.08 | 1.9
SiO2 | 99.36 | 40 | 79 | 50 | 100 | -13.2 | 108.3 |  | 60.08 | 1.9
TiO2 | 100 | 68 | 504.5 | 25 | 0 | -10.7 | 210 |  | 79.866 | 1.54
TiO2 | 90 | 68 | 504.5 | 25 | 20 | -10.7 | 210 |  | 79.866 | 1.54
TiO2 | 122.2222 | 68 | 504.5 | 25 | 40 | -10.7 | 210 |  | 79.866 | 1.54
TiO2 | 111.1111 | 68 | 504.5 | 25 | 60 | -10.7 | 210 |  | 79.866 | 1.54
TiO2 | 127.7778 | 68 | 504.5 | 25 | 80 | -10.7 | 210 |  | 79.866 | 1.54
TiO2 | 142.2222 | 68 | 504.5 | 25 | 100 | -10.7 | 210 |  | 79.866 | 1.54
TiO2 | 115.5556 | 68 | 504.5 | 25 | 120 | -10.7 | 210 |  | 79.866 | 1.54
TiO2 | 151.1111 | 68 | 504.5 | 25 | 150 | -10.7 | 210 |  | 79.866 | 1.54
TiO2 | 100 | 68 | 504.5 | 25 | 0 | -10.7 | 210 |  | 79.866 | 1.54
TiO2 | 116.6667 | 68 | 504.5 | 25 | 20 | -10.7 | 210 |  | 79.866 | 1.54
TiO2 | 110 | 68 | 504.5 | 25 | 40 | -10.7 | 210 |  | 79.866 | 1.54
TiO2 | 104.4444 | 68 | 504.5 | 25 | 60 | -10.7 | 210 |  | 79.866 | 1.54
TiO2 | 111.1111 | 68 | 504.5 | 25 | 80 | -10.7 | 210 |  | 79.866 | 1.54
TiO2 | 122.2222 | 68 | 504.5 | 25 | 100 | -10.7 | 210 |  | 79.866 | 1.54
TiO2 | 121.1111 | 68 | 504.5 | 25 | 120 | -10.7 | 210 |  | 79.866 | 1.54
TiO2 | 121.1111 | 68 | 504.5 | 25 | 150 | -10.7 | 210 |  | 79.866 | 1.54
TiO2 | 100 | 68 | 504.5 | 25 | 0 | -10.7 | 210 |  | 79.866 | 1.54
TiO2 | 110 | 68 | 504.5 | 25 | 20 | -10.7 | 210 |  | 79.866 | 1.54
TiO2 | 120 | 68 | 504.5 | 25 | 40 | -10.7 | 210 |  | 79.866 | 1.54
TiO2 | 115.5556 | 68 | 504.5 | 25 | 60 | -10.7 | 210 |  | 79.866 | 1.54
TiO2 | 114.4444 | 68 | 504.5 | 25 | 80 | -10.7 | 210 |  | 79.866 | 1.54
TiO2 | 122.2222 | 68 | 504.5 | 25 | 100 | -10.7 | 210 |  | 79.866 | 1.54
TiO2 | 121.1111 | 68 | 504.5 | 25 | 120 | -10.7 | 210 |  | 79.866 | 1.54
TiO2 | 116.6667 | 68 | 504.5 | 25 | 150 | -10.7 | 210 |  | 79.866 | 1.54
TiO2 | 100 | 68 | 504.5 | 25 | 0 | -10.7 | 210 |  | 79.866 | 1.54
TiO2 | 82.2599 | 68 | 504.5 | 25 | 20 | -10.7 | 210 |  | 79.866 | 1.54
TiO2 | 76.7232 | 68 | 504.5 | 25 | 40 | -10.7 | 210 |  | 79.866 | 1.54
TiO2 | 83.8418 | 68 | 504.5 | 25 | 60 | -10.7 | 210 |  | 79.866 | 1.54
TiO2 | 85.4237 | 68 | 504.5 | 25 | 80 | -10.7 | 210 |  | 79.866 | 1.54
TiO2 | 93.3333 | 68 | 504.5 | 25 | 100 | -10.7 | 210 |  | 79.866 | 1.54
TiO2 | 90.1695 | 68 | 504.5 | 25 | 120 | -10.7 | 210 |  | 79.866 | 1.54
TiO2 | 98.8701 | 68 | 504.5 | 25 | 150 | -10.7 | 210 |  | 79.866 | 1.54
TiO2 | 100 | 68 | 504.5 | 25 | 0 | -10.7 | 210 |  | 79.866 | 1.54
TiO2 | 90.1695 | 68 | 504.5 | 25 | 20 | -10.7 | 210 |  | 79.866 | 1.54
TiO2 | 103.6158 | 68 | 504.5 | 25 | 40 | -10.7 | 210 |  | 79.866 | 1.54
TiO2 | 88.5876 | 68 | 504.5 | 25 | 60 | -10.7 | 210 |  | 79.866 | 1.54
TiO2 | 96.4972 | 68 | 504.5 | 25 | 80 | -10.7 | 210 |  | 79.866 | 1.54
TiO2 | 115.4802 | 68 | 504.5 | 25 | 100 | -10.7 | 210 |  | 79.866 | 1.54
TiO2 | 95.7062 | 68 | 504.5 | 25 | 120 | -10.7 | 210 |  | 79.866 | 1.54
TiO2 | 118.6441 | 68 | 504.5 | 25 | 150 | -10.7 | 210 |  | 79.866 | 1.54
TiO2 | 100 | 68 | 504.5 | 25 | 0 | -10.7 | 210 |  | 79.866 | 1.54
TiO2 | 90.9605 | 68 | 504.5 | 25 | 20 | -10.7 | 210 |  | 79.866 | 1.54
TiO2 | 94.1243 | 68 | 504.5 | 25 | 40 | -10.7 | 210 |  | 79.866 | 1.54
TiO2 | 104.4068 | 68 | 504.5 | 25 | 60 | -10.7 | 210 |  | 79.866 | 1.54
TiO2 | 87.0056 | 68 | 504.5 | 25 | 80 | -10.7 | 210 |  | 79.866 | 1.54
TiO2 | 82.2599 | 68 | 504.5 | 25 | 100 | -10.7 | 210 |  | 79.866 | 1.54
TiO2 | 106.7797 | 68 | 504.5 | 25 | 120 | -10.7 | 210 |  | 79.866 | 1.54
TiO2 | 94.1243 | 68 | 504.5 | 25 | 150 | -10.7 | 210 |  | 79.866 | 1.54
TiO2 | 100 | 68 | 228.3 | 25 | 0 | -10.7 | 40 |  | 79.866 | 1.54
TiO2 | 87.62 | 68 | 228.3 | 25 | 20 | -10.7 | 40 |  | 79.866 | 1.54
TiO2 | 94.16 | 68 | 228.3 | 2500 | 40 | -10.7 | 40 |  | 79.866 | 1.54
TiO2 | 84.14 | 68 | 228.3 | 25 | 60 | -10.7 | 40 |  | 79.866 | 1.54
TiO2 | 99.83 | 68 | 228.3 | 25 | 80 | -10.7 | 40 |  | 79.866 | 1.54
TiO2 | 101.14 | 68 | 228.3 | 25 | 100 | -10.7 | 40 |  | 79.866 | 1.54
TiO2 | 112.47 | 68 | 228.3 | 25 | 120 | -10.7 | 40 |  | 79.866 | 1.54
TiO2 | 108.55 | 68 | 228.3 | 25 | 150 | -10.7 | 40 |  | 79.866 | 1.54
TiO2 | 100 | 68 | 228.3 | 25 | 0 | -10.7 | 40 |  | 79.866 | 1.54
TiO2 | 95.9 | 68 | 228.3 | 25 | 20 | -10.7 | 40 |  | 79.866 | 1.54
TiO2 | 100.7 | 68 | 228.3 | 25 | 40 | -10.7 | 40 |  | 79.866 | 1.54
TiO2 | 87.19 | 68 | 228.3 | 25 | 60 | -10.7 | 40 |  | 79.866 | 1.54
TiO2 | 112.04 | 68 | 228.3 | 25 | 80 | -10.7 | 40 |  | 79.866 | 1.54
TiO2 | 102.01 | 68 | 228.3 | 25 | 100 | -10.7 | 40 |  | 79.866 | 1.54
TiO2 | 102.01 | 68 | 228.3 | 25 | 120 | -10.7 | 40 |  | 79.866 | 1.54
TiO2 | 91.11 | 68 | 228.3 | 25 | 150 | -10.7 | 40 |  | 79.866 | 1.54
TiO2 | 100 | 68 | 228.3 | 25 | 0 | -10.7 | 40 |  | 79.866 | 1.54
TiO2 | 122.5 | 68 | 228.3 | 25 | 20 | -10.7 | 40 |  | 79.866 | 1.54
TiO2 | 124.6 | 68 | 228.3 | 25 | 40 | -10.7 | 40 |  | 79.866 | 1.54
TiO2 | 125.9 | 68 | 228.3 | 25 | 60 | -10.7 | 40 |  | 79.866 | 1.54
TiO2 | 127.3 | 68 | 228.3 | 25 | 80 | -10.7 | 40 |  | 79.866 | 1.54
TiO2 | 118.14 | 68 | 228.3 | 25 | 100 | -10.7 | 40 |  | 79.866 | 1.54
TiO2 | 116.4 | 68 | 228.3 | 25 | 120 | -10.7 | 40 |  | 79.866 | 1.54
TiO2 | 116.4 | 68 | 228.3 | 25 | 150 | -10.7 | 40 |  | 79.866 | 1.54
TiO2 | 100 | 68 | 228.3 | 25 | 0 | -10.7 | 40 |  | 79.866 | 1.54
TiO2 | 105.5 | 68 | 228.3 | 25 | 20 | -10.7 | 40 |  | 79.866 | 1.54
TiO2 | 95.67 | 68 | 228.3 | 25 | 40 | -10.7 | 40 |  | 79.866 | 1.54
TiO2 | 102.71 | 68 | 228.3 | 25 | 60 | -10.7 | 40 |  | 79.866 | 1.54
TiO2 | 106.58 | 68 | 228.3 | 25 | 80 | -10.7 | 40 |  | 79.866 | 1.54
TiO2 | 99.89 | 68 | 228.3 | 25 | 100 | -10.7 | 40 |  | 79.866 | 1.54
TiO2 | 114.67 | 68 | 228.3 | 25 | 120 | -10.7 | 40 |  | 79.866 | 1.54
TiO2 | 119.59 | 68 | 228.3 | 25 | 150 | -10.7 | 40 |  | 79.866 | 1.54
TiO2 | 100 | 68 | 228.3 | 25 | 0 | -10.7 | 40 |  | 79.866 | 1.54
TiO2 | 93.91 | 68 | 228.3 | 25 | 20 | -10.7 | 40 |  | 79.866 | 1.54
TiO2 | 92.16 | 68 | 228.3 | 25 | 40 | -10.7 | 40 |  | 79.866 | 1.54
TiO2 | 95.67 | 68 | 228.3 | 25 | 60 | -10.7 | 40 |  | 79.866 | 1.54
TiO2 | 90.05 | 68 | 228.3 | 25 | 80 | -10.7 | 40 |  | 79.866 | 1.54
TiO2 | 88.29 | 68 | 228.3 | 25 | 100 | -10.7 | 40 |  | 79.866 | 1.54
TiO2 | 103.06 | 68 | 228.3 | 25 | 120 | -10.7 | 40 |  | 79.866 | 1.54
TiO2 | 90.75 | 68 | 228.3 | 25 | 150 | -10.7 | 40 |  | 79.866 | 1.54
TiO2 | 100 | 68 | 228.3 | 25 | 0 | -10.7 | 40 |  | 79.866 | 1.54
TiO2 | 107.9 | 68 | 228.3 | 25 | 20 | -10.7 | 40 |  | 79.866 | 1.54
TiO2 | 101.6 | 68 | 228.3 | 25 | 40 | -10.7 | 40 |  | 79.866 | 1.54
TiO2 | 105.1 | 68 | 228.3 | 25 | 60 | -10.7 | 40 |  | 79.866 | 1.54
TiO2 | 103.06 | 68 | 228.3 | 25 | 80 | -10.7 | 40 |  | 79.866 | 1.54
TiO2 | 94.97 | 68 | 228.3 | 25 | 100 | -10.7 | 40 |  | 79.866 | 1.54
TiO2 | 95.32 | 68 | 228.3 | 25 | 120 | -10.7 | 40 |  | 79.866 | 1.54
TiO2 | 97.78 | 68 | 228.3 | 25 | 150 | -10.7 | 40 |  | 79.866 | 1.54
TiO2 | 96.1027 | 68 | 74 | 21 | 0 | -9.42 | 57 |  | 79.866 | 1.54
TiO2 | 80.5606 | 68 | 74 | 21 | 150 | -9.42 | 57 |  | 79.866 | 1.54
TiO2 | 96.5641 | 68 | 74 | 21 | 0 | -9.42 | 57 |  | 79.866 | 1.54
TiO2 | 96.0304 | 68 | 74 | 21 | 150 | -9.42 | 57 |  | 79.866 | 1.54
TiO2 | 94.1623 | 68 | 74 | 21 | 0 | -9.42 | 57 |  | 79.866 | 1.54
TiO2 | 75.8821 | 68 | 74 | 21 | 150 | -9.42 | 57 |  | 79.866 | 1.54
TiO2 | 94.7795 | 68 | 74 | 21 | 0 | -9.42 | 57 |  | 79.866 | 1.54
TiO2 | 79.0703 | 68 | 74 | 21 | 150 | -9.42 | 57 |  | 79.866 | 1.54
TiO2 | 93.757 | 68 | 74 | 21 | 0 | -9.42 | 57 |  | 79.866 | 1.54
TiO2 | 79.0703 | 68 | 74 | 21 | 150 | -9.42 | 57 |  | 79.866 | 1.54
TiO2 | 95.6434 | 68 | 74 | 21 | 0 | -9.42 | 57 |  | 79.866 | 1.54
TiO2 | 94.7002 | 68 | 74 | 21 | 150 | -9.42 | 57 |  | 79.866 | 1.54
TiO2 | 93.757 | 68 | 133 | 21 | 0 | -9.42 | 57 |  | 79.866 | 1.54
TiO2 | 59.1287 | 68 | 133 | 21 | 150 | -9.42 | 57 |  | 79.866 | 1.54
TiO2 | 95.6434 | 68 | 133 | 21 | 0 | -9.42 | 57 |  | 79.866 | 1.54
TiO2 | 93.2046 | 68 | 133 | 21 | 150 | -9.42 | 57 |  | 79.866 | 1.54
TiO2 | 93.757 | 68 | 327 | 21 | 0 | -9.42 | 57 |  | 79.866 | 1.54
TiO2 | 95.6434 | 68 | 327 | 21 | 0 | -9.42 | 57 |  | 79.866 | 1.54
TiO2 | 90.4 | 68 | 322.3 | 40 | 0 | -25.27 | 50 |  | 79.866 | 1.54
TiO2 | 91.1 | 68 | 322.3 | 40 | 1 | -25.27 | 50 |  | 79.866 | 1.54
TiO2 | 92.6 | 68 | 322.3 | 40 | 5 | -25.27 | 50 |  | 79.866 | 1.54
TiO2 | 89.6 | 68 | 322.3 | 40 | 10 | -25.27 | 50 |  | 79.866 | 1.54
TiO2 | 92.6 | 68 | 322.3 | 40 | 0 | -25.27 | 50 |  | 79.866 | 1.54
TiO2 | 93.9 | 68 | 322.3 | 40 | 1 | -25.27 | 50 |  | 79.866 | 1.54
TiO2 | 92.2 | 68 | 322.3 | 40 | 5 | -25.27 | 50 |  | 79.866 | 1.54
TiO2 | 92.5 | 68 | 322.3 | 40 | 10 | -25.27 | 50 |  | 79.866 | 1.54
TiO2 | 96.2 | 68 | 322.3 | 40 | 0 | -25.27 | 50 |  | 79.866 | 1.54
TiO2 | 97.3 | 68 | 322.3 | 40 | 1 | -25.27 | 50 |  | 79.866 | 1.54
TiO2 | 89.4 | 68 | 322.3 | 40 | 5 | -25.27 | 50 |  | 79.866 | 1.54
TiO2 | 91.5 | 68 | 322.3 | 40 | 10 | -25.27 | 50 |  | 79.866 | 1.54
TiO2 | 100.7463 | 68 | 365 | 169.4 | 0 | -13 | 9.8 |  | 79.866 | 1.54
TiO2 | 79.7761 | 68 | 365 | 169.4 | 10 | -13 | 9.8 |  | 79.866 | 1.54
TiO2 | 58.6567 | 68 | 365 | 169.4 | 100 | -13 | 9.8 |  | 79.866 | 1.54
TiO2 | 100.7463 | 68 | 365 | 169.4 | 0 | -13 | 9.8 |  | 79.866 | 1.54
TiO2 | 83.1343 | 68 | 365 | 169.4 | 10 | -13 | 9.8 |  | 79.866 | 1.54
TiO2 | 59.2537 | 68 | 365 | 169.4 | 100 | -13 | 9.8 |  | 79.866 | 1.54
TiO2 | 100.7463 | 68 | 420 | 15.5 | 0 | -12 | 107.4 |  | 79.866 | 1.54
TiO2 | 68.1343 | 68 | 420 | 15.5 | 10 | -12 | 107.4 |  | 79.866 | 1.54
TiO2 | 38.0597 | 68 | 420 | 15.5 | 100 | -12 | 107.4 |  | 79.866 | 1.54
TiO2 | 100.7463 | 68 | 420 | 15.5 | 0 | -12 | 107.4 |  | 79.866 | 1.54
TiO2 | 70.8955 | 68 | 420 | 15.5 | 10 | -12 | 107.4 |  | 79.866 | 1.54
TiO2 | 40.6716 | 68 | 420 | 15.5 | 100 | -12 | 107.4 |  | 79.866 | 1.54
TiO2 | 100.7463 | 68 | 400 | 34.1 | 0 | -12 | 48.9 |  | 79.866 | 1.54
TiO2 | 78.5821 | 68 | 400 | 34.1 | 10 | -12 | 48.9 |  | 79.866 | 1.54
TiO2 | 45.5224 | 68 | 400 | 34.1 | 100 | -12 | 48.9 |  | 79.866 | 1.54
TiO2 | 100.7463 | 68 | 400 | 34.1 | 0 | -12 | 48.9 |  | 79.866 | 1.54
TiO2 | 77.3881 | 68 | 400 | 34.1 | 10 | -12 | 48.9 |  | 79.866 | 1.54
TiO2 | 48.4328 | 68 | 400 | 34.1 | 100 | -12 | 48.9 |  | 79.866 | 1.54
TiO2 | 100.7463 | 68 | 460 | 5.9 | 0 | -12 | 280.9 |  | 79.866 | 1.54
TiO2 | 79.9254 | 68 | 460 | 5.9 | 10 | -12 | 280.9 |  | 79.866 | 1.54
TiO2 | 48.2836 | 68 | 460 | 5.9 | 100 | -12 | 280.9 |  | 79.866 | 1.54
TiO2 | 100 | 68 | 707 | 20 | 0 | -12.1 | 50.4 |  | 79.866 | 1.54
TiO2 | 99.271 | 68 | 707 | 20 | 10 | -12.1 | 50.4 |  | 79.866 | 1.54
TiO2 | 100 | 68 | 707 | 20 | 30 | -12.1 | 50.4 |  | 79.866 | 1.54
TiO2 | 96.7845 | 68 | 707 | 20 | 100000 | -12.1 | 50.4 |  | 79.866 | 1.54
TiO2 | 79.7484 | 68 | 707 | 20 | 300 | -12.1 | 50.4 |  | 79.866 | 1.54
TiO2 | 100 | 68 | 1457 | 10 | 0 | -11 | 166 |  | 79.866 | 1.54
TiO2 | 94.6866 | 68 | 1457 | 10 | 10 | -11 | 166 |  | 79.866 | 1.54
TiO2 | 91.3035 | 68 | 1457 | 10 | 30 | -11 | 166 |  | 79.866 | 1.54
TiO2 | 96.7562 | 68 | 1457 | 10 | 100 | -11 | 166 |  | 79.866 | 1.54
TiO2 | 84.5075 | 68 | 1457 | 10 | 300 | -11 | 166 |  | 79.866 | 1.54
TiO2 | 100 | 68 | 338 | 20 | 0 | -7.7 | 50.4 |  | 79.866 | 1.54
TiO2 | 107.9473 | 68 | 338 | 20 | 10 | -7.7 | 50.4 |  | 79.866 | 1.54
TiO2 | 116.9728 | 68 | 338 | 20 | 30 | -7.7 | 50.4 |  | 79.866 | 1.54
TiO2 | 106.859 | 68 | 338 | 20 | 100 | -7.7 | 50.4 |  | 79.866 | 1.54
TiO2 | 99.6805 | 68 | 338 | 20 | 300 | -7.7 | 50.4 |  | 79.866 | 1.54
TiO2 | 100 | 68 | 262 | 10 | 0 | -5.7 | 166 |  | 79.866 | 1.54
TiO2 | 103.9594 | 68 | 262 | 10 | 10 | -5.7 | 166 |  | 79.866 | 1.54
TiO2 | 95.6825 | 68 | 262 | 10 | 30 | -5.7 | 166 |  | 79.866 | 1.54
TiO2 | 104.6757 | 68 | 262 | 10 | 100 | -5.7 | 166 |  | 79.866 | 1.54
TiO2 | 91.0466 | 68 | 262 | 10 | 300 | -5.7 | 166 |  | 79.866 | 1.54
TiO2 | 101.5761 | 68 | 1814 | 35 | 0 | -35.5 | 0 |  | 79.866 | 1.54
TiO2 | 76.5942 | 68 | 1814 | 35 | 6.25 | -35.5 | 66 |  | 79.866 | 1.54
TiO2 | 82.4275 | 68 | 1814 | 35 | 12.5 | -35.5 | 66 |  | 79.866 | 1.54
TiO2 | 76.721 | 68 | 1814 | 35 | 25 | -35.5 | 66 |  | 79.866 | 1.54
TiO2 | 73.2971 | 68 | 1814 | 35 | 50 | -35.5 | 66 |  | 79.866 | 1.54
TiO2 | 100.7394 | 68 | 1814 | 35 | 0 | -35.5 | 66 |  | 79.866 | 1.54
TiO2 | 124.9775 | 68 | 1814 | 35 | 6.25 | -35.5 | 66 |  | 79.866 | 1.54
TiO2 | 105.284 | 68 | 1814 | 35 | 12.5 | -35.5 | 66 |  | 79.866 | 1.54
TiO2 | 106.9252 | 68 | 1814 | 35 | 25 | -35.5 | 66 |  | 79.866 | 1.54
TiO2 | 101.6231 | 68 | 1814 | 35 | 50 | -35.5 | 66 |  | 79.866 | 1.54
TiO2 | 101.5761 | 68 | 1843 | 30 | 0 | -30.8 | 69 |  | 79.866 | 1.54
TiO2 | 91.4312 | 68 | 1843 | 30 | 6.25 | -30.8 | 69 |  | 79.866 | 1.54
TiO2 | 89.2754 | 68 | 1843 | 30 | 12.5 | -30.8 | 69 |  | 79.866 | 1.54
TiO2 | 90.7971 | 68 | 1843 | 30 | 25 | -30.8 | 69 |  | 79.866 | 1.54
TiO2 | 81.9837 | 68 | 1843 | 30 | 50 | -30.8 | 69 |  | 79.866 | 1.54
TiO2 | 100.9919 | 68 | 1843 | 30 | 0 | -30.8 | 69 |  | 79.866 | 1.54
TiO2 | 119.4229 | 68 | 1843 | 30 | 6.25 | -30.8 | 69 |  | 79.866 | 1.54
TiO2 | 117.4031 | 68 | 1843 | 30 | 12.5 | -30.8 | 69 |  | 79.866 | 1.54
TiO2 | 111.7538 | 68 | 1843 | 30 | 25 | -30.8 | 69 |  | 79.866 | 1.54
TiO2 | 99.5401 | 68 | 1843 | 30 | 50 | -30.8 | 69 |  | 79.866 | 1.54
TiO2 | 101.7029 | 68 | 1054 | 125 | 0 | -40.8 | 38 |  | 79.866 | 1.54
TiO2 | 68.4783 | 68 | 1054 | 125 | 6.25 | -40.8 | 38 |  | 79.866 | 1.54
TiO2 | 57.6993 | 68 | 1054 | 125 | 12.5 | -40.8 | 38 |  | 79.866 | 1.54
TiO2 | 51.6123 | 68 | 1054 | 125 | 25 | -40.8 | 38 |  | 79.866 | 1.54
TiO2 | 44.5109 | 68 | 1054 | 125 | 50 | -40.8 | 38 |  | 79.866 | 1.54
TiO2 | 100.8656 | 68 | 1054 | 125 | 0 | -40.8 | 38 |  | 79.866 | 1.54
TiO2 | 102.3805 | 68 | 1054 | 125 | 6.25 | -40.8 | 38 |  | 79.866 | 1.54
TiO2 | 90.2615 | 68 | 1054 | 125 | 12.5 | -40.8 | 38 |  | 79.866 | 1.54
TiO2 | 88.1154 | 68 | 1054 | 125 | 25 | -40.8 | 38 |  | 79.866 | 1.54
TiO2 | 80.5095 | 68 | 1054 | 125 | 50 | -40.8 | 38 |  | 79.866 | 1.54
TiO2 | 100.7463 | 68 | 460 | 5.9 | 0 | -12 | 280.9 |  | 79.866 | 1.54
TiO2 | 78.6567 | 68 | 460 | 5.9 | 10 | -12 | 280.9 |  | 79.866 | 1.54
TiO2 | 44.3284 | 68 | 460 | 5.9 | 100 | -12 | 280.9 |  | 79.866 | 1.54
TiO2 | 102.5502 | 68 | 303 | 33.7 | 0.1 | -25.3 | 42.5 |  | 79.866 | 1.54
TiO2 | 87.8069 | 68 | 303 | 33.7 | 1 | -25.3 | 42.5 |  | 79.866 | 1.54
TiO2 | 71.2139 | 68 | 303 | 33.7 | 10 | -25.3 | 42.5 |  | 79.866 | 1.54
TiO2 | 79.6464 | 68 | 303 | 33.7 | 0.1 | -25.3 | 42.5 |  | 79.866 | 1.54
TiO2 | 73.7708 | 68 | 303 | 33.7 | 1 | -25.3 | 42.5 |  | 79.866 | 1.54
TiO2 | 75.6749 | 68 | 303 | 33.7 | 10 | -25.3 | 42.5 |  | 79.866 | 1.54
TiO2 | 107.3156 | 68 | 308 | 33.7 | 0.1 | -25.3 | 42.5 |  | 79.866 | 1.54
TiO2 | 116.3194 | 68 | 308 | 33.7 | 1 | -25.3 | 42.5 |  | 79.866 | 1.54
TiO2 | 90.5247 | 68 | 308 | 33.7 | 10 | -25.3 | 42.5 |  | 79.866 | 1.54
TiO2 | 116.8061 | 68 | 308 | 33.7 | 100 | -25.3 | 42.5 |  | 79.866 | 1.54
TiO2 | 100.0152 | 68 | 308 | 33.7 | 0.1 | -25.3 | 42.5 |  | 79.866 | 1.54
TiO2 | 86.1445 | 68 | 308 | 33.7 | 1 | -25.3 | 42.5 |  | 79.866 | 1.54
TiO2 | 86.0837 | 68 | 308 | 33.7 | 10 | -25.3 | 42.5 |  | 79.866 | 1.54
TiO2 | 106.5856 | 68 | 308 | 33.7 | 100 | -25.3 | 42.5 |  | 79.866 | 1.54
TiO2 | 103.6437 | 68 | 303 | 33.7 | 0.1 | -25.3 | 42.5 |  | 79.866 | 1.54
TiO2 | 99.1734 | 68 | 303 | 33.7 | 1 | -25.3 | 42.5 |  | 79.866 | 1.54
TiO2 | 104.3185 | 68 | 303 | 33.7 | 10 | -25.3 | 42.5 |  | 79.866 | 1.54
TiO2 | 83.3333 | 68 | 303 | 33.7 | 100 | -25.3 | 42.5 |  | 79.866 | 1.54
TiO2 | 93.8597 | 68 | 303 | 33.7 | 0.1 | -25.3 | 42.5 |  | 79.866 | 1.54
TiO2 | 90.2159 | 68 | 303 | 33.7 | 1 | -25.3 | 42.5 |  | 79.866 | 1.54
TiO2 | 101.9568 | 68 | 303 | 33.7 | 10 | -25.3 | 42.5 |  | 79.866 | 1.54
TiO2 | 106.0908 | 68 | 308 | 33.7 | 0.1 | -25.3 | 42.5 |  | 79.866 | 1.54
TiO2 | 101.839 | 68 | 308 | 33.7 | 1 | -25.3 | 42.5 |  | 79.866 | 1.54
TiO2 | 103.9649 | 68 | 308 | 33.7 | 10 | -25.3 | 42.5 |  | 79.866 | 1.54
TiO2 | 124.7174 | 68 | 308 | 33.7 | 100 | -25.3 | 42.5 |  | 79.866 | 1.54
TiO2 | 116.2139 | 68 | 308 | 33.7 | 0.1 | -25.3 | 42.5 |  | 79.866 | 1.54
TiO2 | 91.4122 | 68 | 308 | 33.7 | 1 | -25.3 | 42.5 |  | 79.866 | 1.54
TiO2 | 93.0319 | 68 | 308 | 33.7 | 10 | -25.3 | 42.5 |  | 79.866 | 1.54
TiO2 | 105.9895 | 68 | 308 | 33.7 | 100 | -25.3 | 42.5 |  | 79.866 | 1.54
ZnO | 93.5233 | 74 | 310 | 45.3 | 0.001 | 32.7 | 21.3 |  | 81.38 | 1.65
ZnO | 98.7047 | 74 | 310 | 45.3 | 0.01 | 32.7 | 21.3 |  | 81.38 | 1.65
ZnO | 97.4093 | 74 | 310 | 45.3 | 0.1 | 32.7 | 21.3 |  | 81.38 | 1.65
ZnO | 97.9275 | 74 | 310 | 45.3 | 1 | 32.7 | 21.3 |  | 81.38 | 1.65
ZnO | 72.2798 | 74 | 310 | 45.3 | 5 | 32.7 | 21.3 |  | 81.38 | 1.65
ZnO | 62.4352 | 74 | 310 | 45.3 | 10 | 32.7 | 21.3 |  | 81.38 | 1.65
ZnO | 43.7824 | 74 | 310 | 45.3 | 20 | 32.7 | 21.3 |  | 81.38 | 1.65
ZnO | 28.7565 | 74 | 310 | 45.3 | 50 | 32.7 | 21.3 |  | 81.38 | 1.65
ZnO | 22.5389 | 74 | 310 | 45.3 | 100 | 32.7 | 21.3 |  | 81.38 | 1.65
ZnO | 96.1039 | 74 | 310 | 45.3 | 0.001 | 32.7 | 21.3 |  | 81.38 | 1.65
ZnO | 98.1818 | 74 | 310 | 45.3 | 0.01 | 32.7 | 21.3 |  | 81.38 | 1.65
ZnO | 101.039 | 74 | 310 | 45.3 | 0.1 | 32.7 | 21.3 |  | 81.38 | 1.65
ZnO | 99.2208 | 74 | 310 | 45.3 | 1 | 32.7 | 21.3 |  | 81.38 | 1.65
ZnO | 92.7273 | 74 | 310 | 45.3 | 5 | 32.7 | 21.3 |  | 81.38 | 1.65
ZnO | 75.3247 | 74 | 310 | 45.3 | 10 | 32.7 | 21.3 |  | 81.38 | 1.65
ZnO | 64.1558 | 74 | 310 | 45.3 | 20 | 32.7 | 21.3 |  | 81.38 | 1.65
ZnO | 36.6234 | 74 | 310 | 45.3 | 50 | 32.7 | 21.3 |  | 81.38 | 1.65
ZnO | 33.5065 | 74 | 310 | 45.3 | 100 | 32.7 | 21.3 |  | 81.38 | 1.65
ZnO | 105.62 | 74 | 360 | 115 | 10 | -10 | 14.4 |  | 81.38 | 1.65
ZnO | 108.74 | 74 | 360 | 115 | 20 | -10 | 14.4 |  | 81.38 | 1.65
ZnO | 36.16 | 74 | 360 | 115 | 30 | -10 | 14.4 |  | 81.38 | 1.65
ZnO | 27.54 | 74 | 360 | 115 | 50 | -10 | 14.4 |  | 81.38 | 1.65
ZnO | 30.17 | 74 | 360 | 115 | 80 | -10 | 14.4 |  | 81.38 | 1.65
ZnO | 92.69 | 74 | 500 | 115 | 10 | -9 | 14.5 |  | 81.38 | 1.65
ZnO | 106.1 | 74 | 500 | 115 | 20 | -9 | 14.5 |  | 81.38 | 1.65
ZnO | 52.93 | 74 | 500 | 115 | 30 | -9 | 14.5 |  | 81.38 | 1.65
ZnO | 28.26 | 74 | 500 | 115 | 50 | -9 | 14.5 |  | 81.38 | 1.65
ZnO | 29.46 | 74 | 500 | 115 | 80 | -9 | 14.5 |  | 81.38 | 1.65
ZnO | 100 | 74 | 360 | 115 | 10 | -10 | 14.4 |  | 81.38 | 1.65
ZnO | 98.12 | 74 | 360 | 115 | 20 | -10 | 14.4 |  | 81.38 | 1.65
ZnO | 20.14 | 74 | 360 | 115 | 30 | -10 | 14.4 |  | 81.38 | 1.65
ZnO | 0 | 74 | 360 | 115 | 50 | -10 | 14.4 |  | 81.38 | 1.65
ZnO | 2.877 | 74 | 360 | 115 | 80 | -10 | 14.4 |  | 81.38 | 1.65
ZnO | 106.76 | 74 | 500 | 115 | 10 | -9 | 14.5 |  | 81.38 | 1.65
ZnO | 101.58 | 74 | 500 | 115 | 20 | -9 | 14.5 |  | 81.38 | 1.65
ZnO | 26.76 | 74 | 500 | 115 | 30 | -9 | 14.5 |  | 81.38 | 1.65
ZnO | 1.438 | 74 | 500 | 115 | 50 | -9 | 14.5 |  | 81.38 | 1.65
ZnO | 1.35 | 74 | 500 | 115 | 80 | -9 | 14.5 |  | 81.38 | 1.65
ZnO | 100 | 74 | 329 | 60 | 0 | -9.3 | 7.34 |  | 81.38 | 1.65
ZnO | 97.2081 | 74 | 329 | 60 | 5 | -9.3 | 7.34 |  | 81.38 | 1.65
ZnO | 99.3638 | 74 | 329 | 60 | 10 | -9.3 | 7.34 |  | 81.38 | 1.65
ZnO | 79.7573 | 74 | 329 | 60 | 20 | -9.3 | 7.34 |  | 81.38 | 1.65
ZnO | 31.6136 | 74 | 329 | 60 | 40 | -9.3 | 7.34 |  | 81.38 | 1.65
ZnO | 15.2919 | 74 | 329 | 60 | 80 | -9.3 | 7.34 |  | 81.38 | 1.65
ZnO | 100 | 74 | 320 | 60 | 0 | -7.5 | 7.34 |  | 81.38 | 1.65
ZnO | 99.0558 | 74 | 320 | 60 | 5 | -7.5 | 7.34 |  | 81.38 | 1.65
ZnO | 91.6649 | 74 | 320 | 60 | 10 | -7.5 | 7.34 |  | 81.38 | 1.65
ZnO | 38.9018 | 74 | 320 | 60 | 20 | -7.5 | 7.34 |  | 81.38 | 1.65
ZnO | 23.9147 | 74 | 320 | 60 | 40 | -7.5 | 7.34 |  | 81.38 | 1.65
ZnO | 10.8779 | 74 | 320 | 60 | 80 | -7.5 | 7.34 |  | 81.38 | 1.65
ZnO | 100 | 74 | 936 | 60 | 0 | -2.4 | 7.34 |  | 81.38 | 1.65
ZnO | 97.6187 | 74 | 936 | 60 | 5 | -2.4 | 7.34 |  | 81.38 | 1.65
ZnO | 81.297 | 74 | 936 | 60 | 10 | -2.4 | 7.34 |  | 81.38 | 1.65
ZnO | 23.4014 | 74 | 936 | 60 | 20 | -2.4 | 7.34 |  | 81.38 | 1.65
ZnO | 9.8514 | 74 | 936 | 60 | 40 | -2.4 | 7.34 |  | 81.38 | 1.65
ZnO | 10.9805 | 74 | 936 | 60 | 80 | -2.4 | 7.34 |  | 81.38 | 1.65
ZnO | 100.2654 | 74 | 273.4 | 100 | 0 | -11.7 | 20 |  | 81.38 | 1.65
ZnO | 96.4053 | 74 | 273.4 | 100 | 10 | -11.7 | 20 |  | 81.38 | 1.65
ZnO | 100.5549 | 74 | 273.4 | 100 | 15 | -11.7 | 20 |  | 81.38 | 1.65
ZnO | 82.0748 | 74 | 273.4 | 100 | 20 | -11.7 | 20 |  | 81.38 | 1.65
ZnO | 63.3293 | 74 | 273.4 | 100 | 25 | -11.7 | 20 |  | 81.38 | 1.65
ZnO | 60.0724 | 74 | 273.4 | 100 | 30 | -11.7 | 20 |  | 81.38 | 1.65
ZnO | 59.6381 | 74 | 273.4 | 100 | 35 | -11.7 | 20 |  | 81.38 | 1.65
ZnO | 63.9807 | 74 | 273.4 | 100 | 40 | -11.7 | 20 |  | 81.38 | 1.65
ZnO | 55.6333 | 74 | 273.4 | 100 | 80 | -11.7 | 20 |  | 81.38 | 1.65
ZnO | 100.4584 | 74 | 273.4 | 100 | 0 | -11.7 | 20 |  | 81.38 | 1.65
ZnO | 105.4524 | 74 | 273.4 | 100 | 10 | -11.7 | 20 |  | 81.38 | 1.65
ZnO | 100.6755 | 74 | 273.4 | 100 | 15 | -11.7 | 20 |  | 81.38 | 1.65
ZnO | 93.2207 | 74 | 273.4 | 100 | 20 | -11.7 | 20 |  | 81.38 | 1.65
ZnO | 75.8987 | 74 | 273.4 | 100 | 25 | -11.7 | 20 |  | 81.38 | 1.65
ZnO | 71.2666 | 74 | 273.4 | 100 | 30 | -11.7 | 20 |  | 81.38 | 1.65
ZnO | 69.5296 | 74 | 273.4 | 100 | 35 | -11.7 | 20 |  | 81.38 | 1.65
ZnO | 69.9156 | 74 | 273.4 | 100 | 40 | -11.7 | 20 |  | 81.38 | 1.65
ZnO | 49.9397 | 74 | 273.4 | 100 | 80 | -11.7 | 20 |  | 81.38 | 1.65
ZnO | 100.6514 | 74 | 273.4 | 100 | 0 | -11.7 | 20 |  | 81.38 | 1.65
ZnO | 104.994 | 74 | 273.4 | 100 | 10 | -11.7 | 20 |  | 81.38 | 1.65
ZnO | 101.0374 | 74 | 273.4 | 100 | 15 | -11.7 | 20 |  | 81.38 | 1.65
ZnO | 105.38 | 74 | 273.4 | 100 | 20 | -11.7 | 20 |  | 81.38 | 1.65
ZnO | 76.6224 | 74 | 273.4 | 100 | 25 | -11.7 | 20 |  | 81.38 | 1.65
ZnO | 59.8311 | 74 | 273.4 | 100 | 30 | -11.7 | 20 |  | 81.38 | 1.65
ZnO | 55.9711 | 74 | 273.4 | 100 | 35 | -11.7 | 20 |  | 81.38 | 1.65
ZnO | 53.6309 | 74 | 273.4 | 100 | 40 | -11.7 | 20 |  | 81.38 | 1.65
ZnO | 60.2171 | 74 | 273.4 | 100 | 80 | -11.7 | 20 |  | 81.38 | 1.65
ZnO | 100.5066 | 74 | 273.4 | 100 | 0 | -11.7 | 20 |  | 81.38 | 1.65
ZnO | 101.9783 | 74 | 273.4 | 100 | 10 | -11.7 | 20 |  | 81.38 | 1.65
ZnO | 92.5694 | 74 | 273.4 | 100 | 15 | -11.7 | 20 |  | 81.38 | 1.65
ZnO | 86.4897 | 74 | 273.4 | 100 | 20 | -11.7 | 20 |  | 81.38 | 1.65
ZnO | 64.994 | 74 | 273.4 | 100 | 25 | -11.7 | 20 |  | 81.38 | 1.65
ZnO | 57.0808 | 74 | 273.4 | 100 | 30 | -11.7 | 20 |  | 81.38 | 1.65
ZnO | 57.0326 | 74 | 273.4 | 100 | 35 | -11.7 | 20 |  | 81.38 | 1.65
ZnO | 50.2292 | 74 | 273.4 | 100 | 40 | -11.7 | 20 |  | 81.38 | 1.65
ZnO | 61.7732 | 74 | 273.4 | 100 | 80 | -11.7 | 20 |  | 81.38 | 1.65
ZnO | 100.1351 | 74 | 273.4 | 100 | 0 | -11.7 | 20 |  | 81.38 | 1.65
ZnO | 77.2072 | 74 | 273.4 | 100 | 10 | -11.7 | 20 |  | 81.38 | 1.65
ZnO | 71.6667 | 74 | 273.4 | 100 | 15 | -11.7 | 20 |  | 81.38 | 1.65
ZnO | 55.8446 | 74 | 273.4 | 100 | 20 | -11.7 | 20 |  | 81.38 | 1.65
ZnO | 9.8311 | 74 | 273.4 | 100 | 25 | -11.7 | 20 |  | 81.38 | 1.65
ZnO | 8.5811 | 74 | 273.4 | 100 | 30 | -11.7 | 20 |  | 81.38 | 1.65
ZnO | 7.2973 | 74 | 273.4 | 100 | 35 | -11.7 | 20 |  | 81.38 | 1.65
ZnO | 7.0721 | 74 | 273.4 | 100 | 40 | -11.7 | 20 |  | 81.38 | 1.65
ZnO | 100.1126 | 74 | 273.4 | 100 | 0 | -11.7 | 20 |  | 81.38 | 1.65
ZnO | 79.8649 | 74 | 273.4 | 100 | 10 | -11.7 | 20 |  | 81.38 | 1.65
ZnO | 80.4054 | 74 | 273.4 | 100 | 15 | -11.7 | 20 |  | 81.38 | 1.65
ZnO | 73.0405 | 74 | 273.4 | 100 | 20 | -11.7 | 20 |  | 81.38 | 1.65
ZnO | 15.1351 | 74 | 273.4 | 100 | 25 | -11.7 | 20 |  | 81.38 | 1.65
ZnO | 11.7568 | 74 | 273.4 | 100 | 30 | -11.7 | 20 |  | 81.38 | 1.65
ZnO | 9.7973 | 74 | 273.4 | 100 | 35 | -11.7 | 20 |  | 81.38 | 1.65
ZnO | 8.8514 | 74 | 273.4 | 100 | 40 | -11.7 | 20 |  | 81.38 | 1.65
ZnO | 0 | 74 | 273.4 | 100 | 80 | -11.7 | 20 |  | 81.38 | 1.65
ZnO | 100.2027 | 74 | 273.4 | 100 | 0 | -11.7 | 20 |  | 81.38 | 1.65
ZnO | 95.6081 | 74 | 273.4 | 100 | 10 | -11.7 | 20 |  | 81.38 | 1.65
ZnO | 86.2162 | 74 | 273.4 | 100 | 15 | -11.7 | 20 |  | 81.38 | 1.65
ZnO | 81.0811 | 74 | 273.4 | 100 | 20 | -11.7 | 20 |  | 81.38 | 1.65
ZnO | 72.3649 | 74 | 273.4 | 100 | 25 | -11.7 | 20 |  | 81.38 | 1.65
ZnO | 68.0405 | 74 | 273.4 | 100 | 30 | -11.7 | 20 |  | 81.38 | 1.65
ZnO | 60.7432 | 74 | 273.4 | 100 | 35 | -11.7 | 20 |  | 81.38 | 1.65
ZnO | 56.6892 | 74 | 273.4 | 100 | 40 | -11.7 | 20 |  | 81.38 | 1.65
ZnO | 30 | 74 | 273.4 | 100 | 80 | -11.7 | 20 |  | 81.38 | 1.65
ZnO | 100.2703 | 74 | 273.4 | 100 | 0 | -11.7 | 20 |  | 81.38 | 1.65
ZnO | 97.3649 | 74 | 273.4 | 100 | 10 | -11.7 | 20 |  | 81.38 | 1.65
ZnO | 90.8784 | 74 | 273.4 | 100 | 15 | -11.7 | 20 |  | 81.38 | 1.65
ZnO | 89.6622 | 74 | 273.4 | 100 | 20 | -11.7 | 20 |  | 81.38 | 1.65
ZnO | 76.8018 | 74 | 273.4 | 100 | 25 | -11.7 | 20 |  | 81.38 | 1.65
ZnO | 71.036 | 74 | 273.4 | 100 | 30 | -11.7 | 20 |  | 81.38 | 1.65
ZnO | 64.6396 | 74 | 273.4 | 100 | 35 | -11.7 | 20 |  | 81.38 | 1.65
ZnO | 61.6667 | 74 | 273.4 | 100 | 40 | -11.7 | 20 |  | 81.38 | 1.65
ZnO | 48.2432 | 74 | 273.4 | 100 | 80 | -11.7 | 20 |  | 81.38 | 1.65
ZnO | 101.5007 | 74 | 687 | 86 | 0 | 31.3 | 7 |  | 81.38 | 1.65
ZnO | 91.678 | 74 | 687 | 86 | 1.56 | 31.3 | 7 |  | 81.38 | 1.65
ZnO | 87.4215 | 74 | 687 | 86 | 3.13 | 31.3 | 7 |  | 81.38 | 1.65
ZnO | 67.94 | 74 | 687 | 86 | 6.25 | 31.3 | 7 |  | 81.38 | 1.65
ZnO | 4.7476 | 74 | 687 | 86 | 12.5 | 31.3 | 7 |  | 81.38 | 1.65
ZnO | 2.292 | 74 | 687 | 86 | 25 | 31.3 | 7 |  | 81.38 | 1.65
ZnO | 7.367 | 74 | 687 | 86 | 50 | 31.3 | 7 |  | 81.38 | 1.65
ZnO | 101.3115 | 74 | 687 | 86 | 0 | 31.3 | 7 |  | 81.38 | 1.65
ZnO | 98.0328 | 74 | 687 | 86 | 1.56 | 31.3 | 7 |  | 81.38 | 1.65
ZnO | 86.7213 | 74 | 687 | 86 | 3.13 | 31.3 | 7 |  | 81.38 | 1.65
ZnO | 78.8525 | 74 | 687 | 86 | 6.25 | 31.3 | 7 |  | 81.38 | 1.65
ZnO | 25.082 | 74 | 687 | 86 | 12.5 | 31.3 | 7 |  | 81.38 | 1.65
ZnO | 5.2459 | 74 | 687 | 86 | 25 | 31.3 | 7 |  | 81.38 | 1.65
ZnO | 8.6066 | 74 | 687 | 86 | 50 | 31.3 | 7 |  | 81.38 | 1.65
ZnO | 101.3115 | 74 | 687 | 86 | 0 | 31.3 | 7 |  | 81.38 | 1.65
ZnO | 111.3115 | 74 | 687 | 86 | 1.56 | 31.3 | 7 |  | 81.38 | 1.65
ZnO | 91.3115 | 74 | 687 | 86 | 3.13 | 31.3 | 7 |  | 81.38 | 1.65
ZnO | 88.0328 | 74 | 687 | 86 | 6.25 | 31.3 | 7 |  | 81.38 | 1.65
ZnO | 89.0164 | 74 | 687 | 86 | 12.5 | 31.3 | 7 |  | 81.38 | 1.65
ZnO | 55.9016 | 74 | 687 | 86 | 25 | 31.3 | 7 |  | 81.38 | 1.65
ZnO | 51.9672 | 74 | 687 | 86 | 50 | 31.3 | 7 |  | 81.38 | 1.65
ZnO | 101.337 | 74 | 640 | 52 | 0 | 29.4 | 15 |  | 81.38 | 1.65
ZnO | 85.457 | 74 | 640 | 52 | 1.56 | 29.4 | 15 |  | 81.38 | 1.65
ZnO | 83.8199 | 74 | 640 | 52 | 3.13 | 29.4 | 15 |  | 81.38 | 1.65
ZnO | 64.0109 | 74 | 640 | 52 | 6.25 | 29.4 | 15 |  | 81.38 | 1.65
ZnO | 2.4557 | 74 | 640 | 52 | 12.5 | 29.4 | 15 |  | 81.38 | 1.65
ZnO | 1.9645 | 74 | 640 | 52 | 25 | 29.4 | 15 |  | 81.38 | 1.65
ZnO | 4.2565 | 74 | 640 | 52 | 50 | 29.4 | 15 |  | 81.38 | 1.65
ZnO | 101.3115 | 74 | 640 | 52 | 0 | 29.4 | 15 |  | 81.38 | 1.65
ZnO | 99.1803 | 74 | 640 | 52 | 1.56 | 29.4 | 15 |  | 81.38 | 1.65
ZnO | 88.6885 | 74 | 640 | 52 | 3.13 | 29.4 | 15 |  | 81.38 | 1.65
ZnO | 81.4754 | 74 | 640 | 52 | 6.25 | 29.4 | 15 |  | 81.38 | 1.65
ZnO | 17.8688 | 74 | 640 | 52 | 12.5 | 29.4 | 15 |  | 81.38 | 1.65
ZnO | 4.7541 | 74 | 640 | 52 | 25 | 29.4 | 15 |  | 81.38 | 1.65
ZnO | 4.4262 | 74 | 640 | 52 | 50 | 29.4 | 15 |  | 81.38 | 1.65
ZnO | 101.1475 | 74 | 640 | 52 | 0 | 29.4 | 15 |  | 81.38 | 1.65
ZnO | 111.2295 | 74 | 640 | 52 | 1.56 | 29.4 | 15 |  | 81.38 | 1.65
ZnO | 106.3115 | 74 | 640 | 52 | 3.13 | 29.4 | 15 |  | 81.38 | 1.65
ZnO | 106.5574 | 74 | 640 | 52 | 6.25 | 29.4 | 15 |  | 81.38 | 1.65
ZnO | 73.4426 | 74 | 640 | 52 | 12.5 | 29.4 | 15 |  | 81.38 | 1.65
ZnO | 55.6557 | 74 | 640 | 52 | 25 | 29.4 | 15 |  | 81.38 | 1.65
ZnO | 54.5902 | 74 | 640 | 52 | 50 | 29.4 | 15 |  | 81.38 | 1.65
ZnO | 101.4501 | 74 | 795 | 7.5 | 0 | 27.4 | 90 |  | 81.38 | 1.65
ZnO | 78.3037 | 74 | 795 | 7.5 | 1.56 | 27.4 | 90 |  | 81.38 | 1.65
ZnO | 68.7825 | 74 | 795 | 7.5 | 3.13 | 27.4 | 90 |  | 81.38 | 1.65
ZnO | 58.6046 | 74 | 795 | 7.5 | 6.25 | 27.4 | 90 |  | 81.38 | 1.65
ZnO | 34.6375 | 74 | 795 | 7.5 | 12.5 | 27.4 | 90 |  | 81.38 | 1.65
ZnO | 1.4364 | 74 | 795 | 7.5 | 25 | 27.4 | 90 |  | 81.38 | 1.65
ZnO | 3.2832 | 74 | 795 | 7.5 | 50 | 27.4 | 90 |  | 81.38 | 1.65
ZnO | 101.6644 | 74 | 795 | 7.5 | 0 | 27.4 | 90 |  | 81.38 | 1.65
ZnO | 99.3724 | 74 | 795 | 7.5 | 1.56 | 27.4 | 90 |  | 81.38 | 1.65
ZnO | 90.8595 | 74 | 795 | 7.5 | 3.13 | 27.4 | 90 |  | 81.38 | 1.65
ZnO | 78.7449 | 74 | 795 | 7.5 | 6.25 | 27.4 | 90 |  | 81.38 | 1.65
ZnO | 63.8472 | 74 | 795 | 7.5 | 12.5 | 27.4 | 90 |  | 81.38 | 1.65
ZnO | 15.5525 | 74 | 795 | 7.5 | 25 | 27.4 | 90 |  | 81.38 | 1.65
ZnO | 2.292 | 74 | 795 | 7.5 | 50 | 27.4 | 90 |  | 81.38 | 1.65
ZnO | 100.9756 | 74 | 795 | 7.5 | 0 | 27.4 | 90 |  | 81.38 | 1.65
ZnO | 99.8374 | 74 | 795 | 7.5 | 1.56 | 27.4 | 90 |  | 81.38 | 1.65
ZnO | 84.878 | 74 | 795 | 7.5 | 3.13 | 27.4 | 90 |  | 81.38 | 1.65
ZnO | 84.065 | 74 | 795 | 7.5 | 6.25 | 27.4 | 90 |  | 81.38 | 1.65
ZnO | 79.187 | 74 | 795 | 7.5 | 12.5 | 27.4 | 90 |  | 81.38 | 1.65
ZnO | 35.6098 | 74 | 795 | 7.5 | 25 | 27.4 | 90 |  | 81.38 | 1.65
ZnO | 21.626 | 74 | 795 | 7.5 | 50 | 27.4 | 90 |  | 81.38 | 1.65
ZnO | 102.2896 | 74 | 1093 | 32 | 0 | 21.6 | 37 |  | 81.38 | 1.65
ZnO | 80.6069 | 74 | 1093 | 32 | 1.56 | 21.6 | 37 |  | 81.38 | 1.65
ZnO | 72 | 74 | 1093 | 32 | 3.13 | 21.6 | 37 |  | 81.38 | 1.65
ZnO | 69.3517 | 74 | 1093 | 32 | 6.25 | 21.6 | 37 |  | 81.38 | 1.65
ZnO | 11.7517 | 74 | 1093 | 32 | 12.5 | 21.6 | 37 |  | 81.38 | 1.65
ZnO | 3.5586 | 74 | 1093 | 32 | 25 | 21.6 | 37 |  | 81.38 | 1.65
ZnO | 4.3035 | 74 | 1093 | 32 | 50 | 21.6 | 37 |  | 81.38 | 1.65
ZnO | 101.4433 | 74 | 1093 | 32 | 0 | 21.6 | 37 |  | 81.38 | 1.65
ZnO | 88.0825 | 74 | 1093 | 32 | 1.56 | 21.6 | 37 |  | 81.38 | 1.65
ZnO | 80.6598 | 74 | 1093 | 32 | 3.13 | 21.6 | 37 |  | 81.38 | 1.65
ZnO | 79.4227 | 74 | 1093 | 32 | 6.25 | 21.6 | 37 |  | 81.38 | 1.65
ZnO | 76.4536 | 74 | 1093 | 32 | 12.5 | 21.6 | 37 |  | 81.38 | 1.65
ZnO | 45.2784 | 74 | 1093 | 32 | 25 | 21.6 | 37 |  | 81.38 | 1.65
ZnO | 6.6804 | 74 | 1093 | 32 | 50 | 21.6 | 37 |  | 81.38 | 1.65
ZnO | 100.8197 | 74 | 1093 | 32 | 0 | 21.6 | 37 |  | 81.38 | 1.65
ZnO | 102.2951 | 74 | 1093 | 32 | 1.56 | 21.6 | 37 |  | 81.38 | 1.65
ZnO | 93.4426 | 74 | 1093 | 32 | 3.13 | 21.6 | 37 |  | 81.38 | 1.65
ZnO | 94.918 | 74 | 1093 | 32 | 6.25 | 21.6 | 37 |  | 81.38 | 1.65
ZnO | 98.1148 | 74 | 1093 | 32 | 12.5 | 21.6 | 37 |  | 81.38 | 1.65
ZnO | 55.8197 | 74 | 1093 | 32 | 25 | 21.6 | 37 |  | 81.38 | 1.65
ZnO | 24.3443 | 74 | 1093 | 32 | 50 | 21.6 | 37 |  | 81.38 | 1.65
ZnO | 99.3899 | 74 | 295.5 | 35.6 | 0.1 | -41.6 | 27.9 |  | 81.38 | 1.65
ZnO | 16.6812 | 74 | 295.5 | 35.6 | 10 | -41.6 | 27.9 |  | 81.38 | 1.65
ZnO | 15.3939 | 74 | 295.5 | 35.6 | 100 | -41.6 | 27.9 |  | 81.38 | 1.65
ZnO | 83.9423 | 74 | 295.5 | 35.6 | 0.1 | -41.6 | 27.9 |  | 81.38 | 1.65
ZnO | 26.3359 | 74 | 295.5 | 35.6 | 10 | -41.6 | 27.9 |  | 81.38 | 1.65
ZnO | 18.6121 | 74 | 295.5 | 35.6 | 100 | -41.6 | 27.9 |  | 81.38 | 1.65
ZnO | 111.7895 | 74 | 236 | 35.6 | 0.1 | -41.6 | 27.9 |  | 81.38 | 1.65
ZnO | 109.2632 | 74 | 236 | 35.6 | 1 | -41.6 | 27.9 |  | 81.38 | 1.65
ZnO | 87.2481 | 74 | 236 | 35.6 | 0.1 | -41.6 | 27.9 |  | 81.38 | 1.65
ZnO | 65.2331 | 74 | 236 | 35.6 | 1 | -41.6 | 27.9 |  | 81.38 | 1.65
ZnO | 114.2285 | 74 | 295.5 | 35.6 | 0.1 | -41.6 | 27.9 |  | 81.38 | 1.65
ZnO | 107.8156 | 74 | 295.5 | 35.6 | 1 | -41.6 | 27.9 |  | 81.38 | 1.65
ZnO | 3.3066 | 74 | 295.5 | 35.6 | 10 | -41.6 | 27.9 |  | 81.38 | 1.65
ZnO | 4.8096 | 74 | 295.5 | 35.6 | 100 | -41.6 | 27.9 |  | 81.38 | 1.65
ZnO | 102.2712 | 74 | 295.5 | 35.6 | 0.1 | -41.6 | 27.9 |  | 81.38 | 1.65
ZnO | 2.004 | 74 | 295.5 | 35.6 | 10 | -41.6 | 27.9 |  | 81.38 | 1.65
ZnO | 0.4008 | 74 | 295.5 | 35.6 | 100 | -41.6 | 27.9 |  | 81.38 | 1.65
ZnO | 119.2404 | 74 | 236 | 35.6 | 0.1 | -41.6 | 27.9 |  | 81.38 | 1.65
ZnO | 127.4363 | 74 | 236 | 35.6 | 1 | -41.6 | 27.9 |  | 81.38 | 1.65
ZnO | 116.3751 | 74 | 236 | 35.6 | 10 | -41.6 | 27.9 |  | 81.38 | 1.65
ZnO | 40.8796 | 74 | 236 | 35.6 | 100 | -41.6 | 27.9 |  | 81.38 | 1.65
ZnO | 86.8566 | 74 | 236 | 35.6 | 0.1 | -41.6 | 27.9 |  | 81.38 | 1.65
ZnO | 84.4578 | 74 | 236 | 35.6 | 1 | -41.6 | 27.9 |  | 81.38 | 1.65
Al2O3 | 92.5258 | 53,5 | 267 | 39.7 | 0.001 | 36.3 | 64.7 | 24 | 101,96 | 1,61 |  | Blood
Al2O3 | 96.134 | 53,5 | 267 | 39.7 | 0.01 | 36.3 | 64.7 | 24 | 101,96 | 1,61 |  | Blood
Al2O3 | 93.5567 | 53,5 | 267 | 39.7 | 0.1 | 36.3 | 64.7 | 24 | 101,96 | 1,61 |  | Blood
Al2O3 | 97.6804 | 53,5 | 267 | 39.7 | 1 | 36.3 | 64.7 | 24 | 101,96 | 1,61 |  | Blood
Al2O3 | 94.8454 | 53,5 | 267 | 39.7 | 5 | 36.3 | 64.7 | 24 | 101,96 | 1,61 |  | Blood
Al2O3 | 96.3918 | 53,5 | 267 | 39.7 | 10 | 36.3 | 64.7 | 24 | 101,96 | 1,61 |  | Blood
Al2O3 | 92.268 | 53,5 | 267 | 39.7 | 20 | 36.3 | 64.7 | 24 | 101,96 | 1,61 |  | Blood
Al2O3 | 92.268 | 53,5 | 267 | 39.7 | 50 | 36.3 | 64.7 | 24 | 101,96 | 1,61 |  | Blood
Al2O3 | 82.732 | 53,5 | 267 | 39.7 | 100 | 36.3 | 64.7 | 24 | 101,96 | 1,61 |  | Blood
Al2O3 | 95.6897 | 53,5 | 267 | 39.7 | 0.001 | 36.3 | 64.7 | 12 | 101,96 | 1,61 |  | Blood
Al2O3 | 94.4828 | 53,5 | 267 | 39.7 | 0.01 | 36.3 | 64.7 | 12 | 101,96 | 1,61 |  | Blood
Al2O3 | 96.8966 | 53,5 | 267 | 39.7 | 0.1 | 36.3 | 64.7 | 12 | 101,96 | 1,61 |  | Blood
Al2O3 | 99.4828 | 53,5 | 267 | 39.7 | 1 | 36.3 | 64.7 | 12 | 101,96 | 1,61 |  | Blood
Al2O3 | 94.6552 | 53,5 | 267 | 39.7 | 5 | 36.3 | 64.7 | 12 | 101,96 | 1,61 |  | Blood
Al2O3 | 95.431 | 53,5 | 267 | 39.7 | 10 | 36.3 | 64.7 | 12 | 101,96 | 1,61 |  | Blood
Al2O3 | 94.3966 | 53,5 | 267 | 39.7 | 20 | 36.3 | 64.7 | 12 | 101,96 | 1,61 |  | Blood
Al2O3 | 96.4655 | 53,5 | 267 | 39.7 | 50 | 36.3 | 64.7 | 12 | 101,96 | 1,61 |  | Blood
Al2O3 | 91.0345 | 53,5 | 267 | 39.7 | 100 | 36.3 | 64.7 | 12 | 101,96 | 1,61 |  | Blood
CuO | 96.134 | nan | 239 | 46.3 | 0.001 | 42.8 | 24.1 | 24 | nan | nan |  | Blood
CuO | 100 | nan | 239 | 46.3 | 0.01 | 42.8 | 24.1 | 24 | nan | nan |  | Blood
CuO | 95.3608 | nan | 239 | 46.3 | 0.1 | 42.8 | 24.1 | 24 | nan | nan |  | Blood
CuO | 96.6495 | nan | 239 | 46.3 | 1 | 42.8 | 24.1 | 24 | nan | nan |  | Blood
CuO | 74.7423 | nan | 239 | 46.3 | 5 | 42.8 | 24.1 | 24 | nan | nan |  | Blood
CuO | 43.299 | nan | 239 | 46.3 | 10 | 42.8 | 24.1 | 24 | nan | nan |  | Blood
CuO | 15.2062 | nan | 239 | 46.3 | 20 | 42.8 | 24.1 | 24 | nan | nan |  | Blood
CuO | 13.6598 | nan | 239 | 46.3 | 50 | 42.8 | 24.1 | 24 | nan | nan |  | Blood
CuO | 13.6598 | nan | 239 | 46.3 | 100 | 42.8 | 24.1 | 24 | nan | nan |  | Blood
CuO | 96.9828 | nan | 239 | 46.3 | 0.001 | 42.8 | 24.1 | 12 | nan | nan |  | Blood
CuO | 94.6552 | nan | 239 | 46.3 | 0.01 | 42.8 | 24.1 | 12 | nan | nan |  | Blood
CuO | 95.431 | nan | 239 | 46.3 | 0.1 | 42.8 | 24.1 | 12 | nan | nan |  | Blood
CuO | 98.2759 | nan | 239 | 46.3 | 1 | 42.8 | 24.1 | 12 | nan | nan |  | Blood
CuO | 82.2414 | nan | 239 | 46.3 | 5 | 42.8 | 24.1 | 12 | nan | nan |  | Blood
CuO | 62.3276 | nan | 239 | 46.3 | 10 | 42.8 | 24.1 | 12 | nan | nan |  | Blood
CuO | 44.4828 | nan | 239 | 46.3 | 20 | 42.8 | 24.1 | 12 | nan | nan |  | Blood
CuO | 15.7759 | nan | 239 | 46.3 | 50 | 42.8 | 24.1 | 12 | nan | nan |  | Blood
CuO | 13.9655 | nan | 239 | 46.3 | 100 | 42.8 | 24.1 | 12 | nan | nan |  | Blood
Fe2O3 | 96.8912 | 55 | 957 | 42.5 | 0.001 | -8.2 | 82.8 | 24 | 81,38 | 1,83 |  | Blood
Fe2O3 | 98.1865 | 55 | 957 | 42.5 | 0.01 | -8.2 | 82.8 | 24 | 81,38 | 1,83 |  | Blood
Fe2O3 | 100.2591 | 55 | 957 | 42.5 | 0.1 | -8.2 | 82.8 | 24 | 81,38 | 1,83 |  | Blood
Fe2O3 | 95.8549 | 55 | 957 | 42.5 | 1 | -8.2 | 82.8 | 24 | 81,38 | 1,83 |  | Blood
Fe2O3 | 90.9326 | 55 | 957 | 42.5 | 5 | -8.2 | 82.8 | 24 | 81,38 | 1,83 |  | Blood
Fe2O3 | 90.9326 | 55 | 957 | 42.5 | 10 | -8.2 | 82.8 | 24 | 81,38 | 1,83 |  | Blood
Fe2O3 | 94.3005 | 55 | 957 | 42.5 | 20 | -8.2 | 82.8 | 24 | 81,38 | 1,83 |  | Blood
Fe2O3 | 94.5596 | 55 | 957 | 42.5 | 50 | -8.2 | 82.8 | 24 | 81,38 | 1,83 |  | Blood
Fe2O3 | 91.9689 | 55 | 957 | 42.5 | 100 | -8.2 | 82.8 | 24 | 81,38 | 1,83 |  | Blood
Fe2O3 | 96.6234 | 55 | 957 | 42.5 | 0.001 | -8.2 | 82.8 | 12 | 81,38 | 1,83 |  | Blood
Fe2O3 | 96.3636 | 55 | 957 | 42.5 | 0.01 | -8.2 | 82.8 | 12 | 81,38 | 1,83 |  | Blood
Fe2O3 | 98.7013 | 55 | 957 | 42.5 | 0.1 | -8.2 | 82.8 | 12 | 81,38 | 1,83 |  | Blood
Fe2O3 | 98.7013 | 55 | 957 | 42.5 | 1 | -8.2 | 82.8 | 12 | 81,38 | 1,83 |  | Blood
Fe2O3 | 100.7792 | 55 | 957 | 42.5 | 5 | -8.2 | 82.8 | 12 | 81,38 | 1,83 |  | Blood
Fe2O3 | 100.4329 | 55 | 957 | 42.5 | 10 | -8.2 | 82.8 | 12 | 81,38 | 1,83 |  | Blood
Fe2O3 | 98.7013 | 55 | 957 | 42.5 | 20 | -8.2 | 82.8 | 12 | 81,38 | 1,83 |  | Blood
Fe2O3 | 99.7403 | 55 | 957 | 42.5 | 50 | -8.2 | 82.8 | 12 | 81,38 | 1,83 |  | Blood
Fe2O3 | 98.0087 | 55 | 957 | 42.5 | 100 | -8.2 | 82.8 | 12 | 81,38 | 1,83 |  | Blood
Fe3O4 | 100 | 69 | 80 | 10 | 0 | -35 | 110 | 72 | 231,533 | 1,83 |  | Lung
Fe3O4 | 95 | 69 | 80 | 10 | 1 | -35 | 110 | 72 | 231,533 | 1,83 |  | Lung
Fe3O4 | 91 | 69 | 80 | 10 | 10 | -35 | 110 | 72 | 231,533 | 1,83 |  | Lung
Fe3O4 | 88 | 69 | 80 | 10 | 100 | -35 | 110 | 72 | 231,533 | 1,83 |  | Lung
Fe3O4 | 100 | 69 | 80 | 10 | 0 | -35 | 110 | 24 | 231,533 | 1,83 |  | Lung
Fe3O4 | 96.376 | 69 | 80 | 10 | 1 | -35 | 110 | 24 | 231,533 | 1,83 |  | Lung
Fe3O4 | 95.302 | 69 | 80 | 10 | 10 | -35 | 110 | 24 | 231,533 | 1,83 |  | Lung
Fe3O4 | 93.691 | 69 | 80 | 10 | 100 | -35 | 110 | 24 | 231,533 | 1,83 |  | Lung
Fe3O4 | 99.4819 | 69 | 1025 | 46.8 | 0.001 | 1.7 | 147.4 | 24 | 231,533 | 1,83 |  | Blood
Fe3O4 | 101.5544 | 69 | 1025 | 46.8 | 0.01 | 1.7 | 147.4 | 24 | 231,533 | 1,83 |  | Blood
Fe3O4 | 93.5233 | 69 | 1025 | 46.8 | 0.1 | 1.7 | 147.4 | 24 | 231,533 | 1,83 |  | Blood
Fe3O4 | 96.6321 | 69 | 1025 | 46.8 | 1 | 1.7 | 147.4 | 24 | 231,533 | 1,83 |  | Blood
Fe3O4 | 91.9689 | 69 | 1025 | 46.8 | 5 | 1.7 | 147.4 | 24 | 231,533 | 1,83 |  | Blood
Fe3O4 | 93.5233 | 69 | 1025 | 46.8 | 10 | 1.7 | 147.4 | 24 | 231,533 | 1,83 |  | Blood
Fe3O4 | 90.1554 | 69 | 1025 | 46.8 | 20 | 1.7 | 147.4 | 24 | 231,533 | 1,83 |  | Blood
Fe3O4 | 89.8964 | 69 | 1025 | 46.8 | 50 | 1.7 | 147.4 | 24 | 231,533 | 1,83 |  | Blood
Fe3O4 | 93.7824 | 69 | 1025 | 46.8 | 100 | 1.7 | 147.4 | 24 | 231,533 | 1,83 |  | Blood
Fe3O4 | 99.3939 | 69 | 1025 | 46.8 | 0.001 | 1.7 | 147.4 | 12 | 231,533 | 1,83 |  | Blood
Fe3O4 | 96.2771 | 69 | 1025 | 46.8 | 0.01 | 1.7 | 147.4 | 12 | 231,533 | 1,83 |  | Blood
Fe3O4 | 99.2208 | 69 | 1025 | 46.8 | 0.1 | 1.7 | 147.4 | 12 | 231,533 | 1,83 |  | Blood
Fe3O4 | 101.2987 | 69 | 1025 | 46.8 | 1 | 1.7 | 147.4 | 12 | 231,533 | 1,83 |  | Blood
Fe3O4 | 97.8355 | 69 | 1025 | 46.8 | 5 | 1.7 | 147.4 | 12 | 231,533 | 1,83 |  | Blood
Fe3O4 | 100.7792 | 69 | 1025 | 46.8 | 10 | 1.7 | 147.4 | 12 | 231,533 | 1,83 |  | Blood
Fe3O4 | 97.4892 | 69 | 1025 | 46.8 | 20 | 1.7 | 147.4 | 12 | 231,533 | 1,83 |  | Blood
Fe3O4 | 99.5671 | 69 | 1025 | 46.8 | 50 | 1.7 | 147.4 | 12 | 231,533 | 1,83 |  | Blood
Fe3O4 | 97.8355 | 69 | 1025 | 46.8 | 100 | 1.7 | 147.4 | 12 | 231,533 | 1,83 |  | Blood
SiO2 | 91.5663 | 40 | 120 | 33.5 | 0.01 | -47.6 | 576.23 | 24 | 60,08 | 1,9 |  | Mesothelium
SiO2 | 115.6627 | 40 | 120 | 33.5 | 0.1 | -47.6 | 576.23 | 24 | 60,08 | 1,9 |  | Mesothelium
SiO2 | 101.4056 | 40 | 120 | 33.5 | 1 | -47.6 | 576.23 | 24 | 60,08 | 1,9 |  | Mesothelium
SiO2 | 85.9438 | 40 | 120 | 33.5 | 10 | -47.6 | 576.23 | 24 | 60,08 | 1,9 |  | Mesothelium
SiO2 | 94.9799 | 40 | 120 | 33.5 | 25 | -47.6 | 576.23 | 24 | 60,08 | 1,9 |  | Mesothelium
SiO2 | 61.245 | 40 | 120 | 33.5 | 50 | -47.6 | 576.23 | 24 | 60,08 | 1,9 |  | Mesothelium
SiO2 | 53.6145 | 40 | 120 | 33.5 | 75 | -47.6 | 576.23 | 24 | 60,08 | 1,9 |  | Mesothelium
SiO2 | 67.8715 | 40 | 120 | 33.5 | 100 | -47.6 | 576.23 | 24 | 60,08 | 1,9 |  | Mesothelium
SiO2 | 107.4297 | 40 | 120 | 33.5 | 0.01 | -47.6 | 576.23 | 24 | 60,08 | 1,9 |  | Lung
SiO2 | 107.6305 | 40 | 120 | 33.5 | 0.1 | -47.6 | 576.23 | 24 | 60,08 | 1,9 |  | Lung
SiO2 | 113.253 | 40 | 120 | 33.5 | 1 | -47.6 | 576.23 | 24 | 60,08 | 1,9 |  | Lung
SiO2 | 109.4377 | 40 | 120 | 33.5 | 10 | -47.6 | 576.23 | 24 | 60,08 | 1,9 |  | Lung
SiO2 | 105.2209 | 40 | 120 | 33.5 | 25 | -47.6 | 576.23 | 24 | 60,08 | 1,9 |  | Lung
SiO2 | 96.3855 | 40 | 120 | 33.5 | 50 | -47.6 | 576.23 | 24 | 60,08 | 1,9 |  | Lung
SiO2 | 91.3655 | 40 | 120 | 33.5 | 75 | -47.6 | 576.23 | 24 | 60,08 | 1,9 |  | Lung
SiO2 | 91.9679 | 40 | 120 | 33.5 | 100 | -47.6 | 576.23 | 24 | 60,08 | 1,9 |  | Lung
SiO2 | 94.2 | 40 | 546 | 369 | 0 | -38.7 | 9 | 20 | 60,08 | 1,9 |  | Lung
SiO2 | 90.6 | 40 | 546 | 369 | 1440 | -38.7 | 9 | 20 | 60,08 | 1,9 |  | Lung
SiO2 | 94.1 | 40 | 546 | 369 | 0 | -38.7 | 9 | 20 | 60,08 | 1,9 |  | Lung
SiO2 | 85.6 | 40 | 546 | 369 | 1440 | -38.7 | 9 | 20 | 60,08 | 1,9 |  | Lung
SiO2 | 94.2 | 40 | 75.1 | 27.5 | 0 | -29.5 | 65 | 20 | 60,08 | 1,9 |  | Lung
SiO2 | 91.9 | 40 | 75.1 | 27.5 | 200 | -29.5 | 65 | 20 | 60,08 | 1,9 |  | Lung
SiO2 | 94.1 | 40 | 75.1 | 27.5 | 0 | -29.5 | 65 | 20 | 60,08 | 1,9 |  | Lung
SiO2 | 91.6 | 40 | 75.1 | 27.5 | 200 | -29.5 | 65 | 20 | 60,08 | 1,9 |  | Lung
SiO2 | 101.28 | 40 | 79 | 50 | 0 | -13.2 | 108.3 | 24 | 60,08 | 1,9 |  | Lung
SiO2 | 102.24 | 40 | 79 | 50 | 0.001 | -13.2 | 108.3 | 24 | 60,08 | 1,9 |  | Lung
SiO2 | 101.28 | 40 | 79 | 50 | 0.01 | -13.2 | 108.3 | 24 | 60,08 | 1,9 |  | Lung
SiO2 | 96.48 | 40 | 79 | 50 | 0.1 | -13.2 | 108.3 | 24 | 60,08 | 1,9 |  | Lung
SiO2 | 98.4 | 40 | 79 | 50 | 1 | -13.2 | 108.3 | 24 | 60,08 | 1,9 |  | Lung
SiO2 | 97.92 | 40 | 79 | 50 | 10 | -13.2 | 108.3 | 24 | 60,08 | 1,9 |  | Lung
SiO2 | 99.36 | 40 | 79 | 50 | 100 | -13.2 | 108.3 | 24 | 60,08 | 1,9 |  | Lung
TiO2 | 100 | 68 | 504.5 | 25 | 0 | -10.7 | 210 | 24 | 79,866 | 1,54 |  | Bone
TiO2 | 90 | 68 | 504.5 | 25 | 20 | -10.7 | 210 | 24 | 79,866 | 1,54 |  | Bone
TiO2 | 122.2222 | 68 | 504.5 | 25 | 40 | -10.7 | 210 | 24 | 79,866 | 1,54 |  | Bone
TiO2 | 111.1111 | 68 | 504.5 | 25 | 60 | -10.7 | 210 | 24 | 79,866 | 1,54 |  | Bone
TiO2 | 127.7778 | 68 | 504.5 | 25 | 80 | -10.7 | 210 | 24 | 79,866 | 1,54 |  | Bone
TiO2 | 142.2222 | 68 | 504.5 | 25 | 100 | -10.7 | 210 | 24 | 79,866 | 1,54 |  | Bone
TiO2 | 115.5556 | 68 | 504.5 | 25 | 120 | -10.7 | 210 | 24 | 79,866 | 1,54 |  | Bone
TiO2 | 151.1111 | 68 | 504.5 | 25 | 150 | -10.7 | 210 | 24 | 79,866 | 1,54 |  | Bone
TiO2 | 100 | 68 | 504.5 | 25 | 0 | -10.7 | 210 | 6 | 79,866 | 1,54 |  | Bone
TiO2 | 116.6667 | 68 | 504.5 | 25 | 20 | -10.7 | 210 | 6 | 79,866 | 1,54 |  | Bone
TiO2 | 110 | 68 | 504.5 | 25 | 40 | -10.7 | 210 | 6 | 79,866 | 1,54 |  | Bone
TiO2 | 104.4444 | 68 | 504.5 | 25 | 60 | -10.7 | 210 | 6 | 79,866 | 1,54 |  | Bone
TiO2 | 111.1111 | 68 | 504.5 | 25 | 80 | -10.7 | 210 | 6 | 79,866 | 1,54 |  | Bone
TiO2 | 122.2222 | 68 | 504.5 | 25 | 100 | -10.7 | 210 | 6 | 79,866 | 1,54 |  | Bone
TiO2 | 121.1111 | 68 | 504.5 | 25 | 120 | -10.7 | 210 | 6 | 79,866 | 1,54 |  | Bone
TiO2 | 121.1111 | 68 | 504.5 | 25 | 150 | -10.7 | 210 | 6 | 79,866 | 1,54 |  | Bone
TiO2 | 100 | 68 | 504.5 | 25 | 0 | -10.7 | 210 | 3 | 79,866 | 1,54 |  | Bone
TiO2 | 110 | 68 | 504.5 | 25 | 20 | -10.7 | 210 | 3 | 79,866 | 1,54 |  | Bone
TiO2 | 120 | 68 | 504.5 | 25 | 40 | -10.7 | 210 | 3 | 79,866 | 1,54 |  | Bone
TiO2 | 115.5556 | 68 | 504.5 | 25 | 60 | -10.7 | 210 | 3 | 79,866 | 1,54 |  | Bone
TiO2 | 114.4444 | 68 | 504.5 | 25 | 80 | -10.7 | 210 | 3 | 79,866 | 1,54 |  | Bone
TiO2 | 122.2222 | 68 | 504.5 | 25 | 100 | -10.7 | 210 | 3 | 79,866 | 1,54 |  | Bone
TiO2 | 121.1111 | 68 | 504.5 | 25 | 120 | -10.7 | 210 | 3 | 79,866 | 1,54 |  | Bone
TiO2 | 116.6667 | 68 | 504.5 | 25 | 150 | -10.7 | 210 | 3 | 79,866 | 1,54 |  | Bone
TiO2 | 100 | 68 | 504.5 | 25 | 0 | -10.7 | 210 | 24 | 79,866 | 1,54 |  | Bone
TiO2 | 82.2599 | 68 | 504.5 | 25 | 20 | -10.7 | 210 | 24 | 79,866 | 1,54 |  | Bone
TiO2 | 76.7232 | 68 | 504.5 | 25 | 40 | -10.7 | 210 | 24 | 79,866 | 1,54 |  | Bone
TiO2 | 83.8418 | 68 | 504.5 | 25 | 60 | -10.7 | 210 | 24 | 79,866 | 1,54 |  | Bone
TiO2 | 85.4237 | 68 | 504.5 | 25 | 80 | -10.7 | 210 | 24 | 79,866 | 1,54 |  | Bone
TiO2 | 93.3333 | 68 | 504.5 | 25 | 100 | -10.7 | 210 | 24 | 79,866 | 1,54 |  | Bone
TiO2 | 90.1695 | 68 | 504.5 | 25 | 120 | -10.7 | 210 | 24 | 79,866 | 1,54 |  | Bone
TiO2 | 98.8701 | 68 | 504.5 | 25 | 150 | -10.7 | 210 | 24 | 79,866 | 1,54 |  | Bone
TiO2 | 100 | 68 | 504.5 | 25 | 0 | -10.7 | 210 | 6 | 79,866 | 1,54 |  | Bone
TiO2 | 90.1695 | 68 | 504.5 | 25 | 20 | -10.7 | 210 | 6 | 79,866 | 1,54 |  | Bone
TiO2 | 103.6158 | 68 | 504.5 | 25 | 40 | -10.7 | 210 | 6 | 79,866 | 1,54 |  | Bone
TiO2 | 88.5876 | 68 | 504.5 | 25 | 60 | -10.7 | 210 | 6 | 79,866 | 1,54 |  | Bone
TiO2 | 96.4972 | 68 | 504.5 | 25 | 80 | -10.7 | 210 | 6 | 79,866 | 1,54 |  | Bone
TiO2 | 115.4802 | 68 | 504.5 | 25 | 100 | -10.7 | 210 | 6 | 79,866 | 1,54 |  | Bone
TiO2 | 95.7062 | 68 | 504.5 | 25 | 120 | -10.7 | 210 | 6 | 79,866 | 1,54 |  | Bone
TiO2 | 118.6441 | 68 | 504.5 | 25 | 150 | -10.7 | 210 | 6 | 79,866 | 1,54 |  | Bone
TiO2 | 100 | 68 | 504.5 | 25 | 0 | -10.7 | 210 | 3 | 79,866 | 1,54 |  | Bone
TiO2 | 90.9605 | 68 | 504.5 | 25 | 20 | -10.7 | 210 | 3 | 79,866 | 1,54 |  | Bone
TiO2 | 94.1243 | 68 | 504.5 | 25 | 40 | -10.7 | 210 | 3 | 79,866 | 1,54 |  | Bone
TiO2 | 104.4068 | 68 | 504.5 | 25 | 60 | -10.7 | 210 | 3 | 79,866 | 1,54 |  | Bone
TiO2 | 87.0056 | 68 | 504.5 | 25 | 80 | -10.7 | 210 | 3 | 79,866 | 1,54 |  | Bone
TiO2 | 82.2599 | 68 | 504.5 | 25 | 100 | -10.7 | 210 | 3 | 79,866 | 1,54 |  | Bone
TiO2 | 106.7797 | 68 | 504.5 | 25 | 120 | -10.7 | 210 | 3 | 79,866 | 1,54 |  | Bone
TiO2 | 94.1243 | 68 | 504.5 | 25 | 150 | -10.7 | 210 | 3 | 79,866 | 1,54 |  | Bone
TiO2 | 100 | 68 | 228.3 | 25 | 0 | -10.7 | 40 | 24 | 79,866 | 1,54 |  | Bone
TiO2 | 87.62 | 68 | 228.3 | 25 | 20 | -10.7 | 40 | 24 | 79,866 | 1,54 |  | Bone
TiO2 | 94.16 | 68 | 228.3 | 25 | 40 | -10.7 | 40 | 24 | 79,866 | 1,54 |  | Bone
TiO2 | 84.14 | 68 | 228.3 | 25 | 60 | -10.7 | 40 | 24 | 79,866 | 1,54 |  | Bone
TiO2 | 99.83 | 68 | 228.3 | 25 | 80 | -10.7 | 40 | 24 | 79,866 | 1,54 |  | Bone
TiO2 | 101.14 | 68 | 228.3 | 25 | 100 | -10.7 | 40 | 24 | 79,866 | 1,54 |  | Bone
TiO2 | 112.47 | 68 | 228.3 | 25 | 120 | -10.7 | 40 | 24 | 79,866 | 1,54 |  | Bone
TiO2 | 108.55 | 68 | 228.3 | 25 | 150 | -10.7 | 40 | 24 | 79,866 | 1,54 |  | Bone
TiO2 | 100 | 68 | 228.3 | 25 | 0 | -10.7 | 40 | 6 | 79,866 | 1,54 |  | Bone
TiO2 | 95.9 | 68 | 228.3 | 25 | 20 | -10.7 | 40 | 6 | 79,866 | 1,54 |  | Bone
TiO2 | 100.7 | 68 | 228.3 | 25 | 40 | -10.7 | 40 | 6 | 79,866 | 1,54 |  | Bone
TiO2 | 87.19 | 68 | 228.3 | 25 | 60 | -10.7 | 40 | 6 | 79,866 | 1,54 |  | Bone
TiO2 | 112.04 | 68 | 228.3 | 25 | 80 | -10.7 | 40 | 6 | 79,866 | 1,54 |  | Bone
TiO2 | 102.01 | 68 | 228.3 | 25 | 100 | -10.7 | 40 | 6 | 79,866 | 1,54 |  | Bone
TiO2 | 102.01 | 68 | 228.3 | 25 | 120 | -10.7 | 40 | 6 | 79,866 | 1,54 |  | Bone
TiO2 | 91.11 | 68 | 228.3 | 25 | 150 | -10.7 | 40 | 6 | 79,866 | 1,54 |  | Bone
TiO2 | 100 | 68 | 228.3 | 25 | 0 | -10.7 | 40 | 3 | 79,866 | 1,54 |  | Bone
TiO2 | 122.5 | 68 | 228.3 | 25 | 20 | -10.7 | 40 | 3 | 79,866 | 1,54 |  | Bone
TiO2 | 124.6 | 68 | 228.3 | 25 | 40 | -10.7 | 40 | 3 | 79,866 | 1,54 |  | Bone
TiO2 | 125.9 | 68 | 228.3 | 25 | 60 | -10.7 | 40 | 3 | 79,866 | 1,54 |  | Bone
TiO2 | 127.3 | 68 | 228.3 | 25 | 80 | -10.7 | 40 | 3 | 79,866 | 1,54 |  | Bone
TiO2 | 118.14 | 68 | 228.3 | 25 | 100 | -10.7 | 40 | 3 | 79,866 | 1,54 |  | Bone
TiO2 | 116.4 | 68 | 228.3 | 25 | 120 | -10.7 | 40 | 3 | 79,866 | 1,54 |  | Bone
TiO2 | 116.4 | 68 | 228.3 | 25 | 150 | -10.7 | 40 | 3 | 79,866 | 1,54 |  | Bone
TiO2 | 100 | 68 | 228.3 | 25 | 0 | -10.7 | 40 | 24 | 79,866 | 1,54 |  | Bone
TiO2 | 105.5 | 68 | 228.3 | 25 | 20 | -10.7 | 40 | 24 | 79,866 | 1,54 |  | Bone
TiO2 | 95.67 | 68 | 228.3 | 25 | 40 | -10.7 | 40 | 24 | 79,866 | 1,54 |  | Bone
TiO2 | 102.71 | 68 | 228.3 | 25 | 60 | -10.7 | 40 | 24 | 79,866 | 1,54 |  | Bone
TiO2 | 106.58 | 68 | 228.3 | 25 | 80 | -10.7 | 40 | 24 | 79,866 | 1,54 |  | Bone
TiO2 | 99.89 | 68 | 228.3 | 25 | 100 | -10.7 | 40 | 24 | 79,866 | 1,54 |  | Bone
TiO2 | 114.67 | 68 | 228.3 | 25 | 120 | -10.7 | 40 | 24 | 79,866 | 1,54 |  | Bone
TiO2 | 119.59 | 68 | 228.3 | 25 | 150 | -10.7 | 40 | 24 | 79,866 | 1,54 |  | Bone
TiO2 | 100 | 68 | 228.3 | 25 | 0 | -10.7 | 40 | 6 | 79,866 | 1,54 |  | Bone
TiO2 | 93.91 | 68 | 228.3 | 25 | 20 | -10.7 | 40 | 6 | 79,866 | 1,54 |  | Bone
TiO2 | 92.16 | 68 | 228.3 | 25 | 40 | -10.7 | 40 | 6 | 79,866 | 1,54 |  | Bone
TiO2 | 95.67 | 68 | 228.3 | 25 | 60 | -10.7 | 40 | 6 | 79,866 | 1,54 |  | Bone
TiO2 | 90.05 | 68 | 228.3 | 25 | 80 | -10.7 | 40 | 6 | 79,866 | 1,54 |  | Bone
TiO2 | 88.29 | 68 | 228.3 | 25 | 100 | -10.7 | 40 | 6 | 79,866 | 1,54 |  | Bone
TiO2 | 103.06 | 68 | 228.3 | 25 | 120 | -10.7 | 40 | 6 | 79,866 | 1,54 |  | Bone
TiO2 | 90.75 | 68 | 228.3 | 25 | 150 | -10.7 | 40 | 6 | 79,866 | 1,54 |  | Bone
TiO2 | 100 | 68 | 228.3 | 25 | 0 | -10.7 | 40 | 3 | 79,866 | 1,54 |  | Bone
TiO2 | 107.9 | 68 | 228.3 | 25 | 20 | -10.7 | 40 | 3 | 79,866 | 1,54 |  | Bone
TiO2 | 101.6 | 68 | 228.3 | 25 | 40 | -10.7 | 40 | 3 | 79,866 | 1,54 |  | Bone
TiO2 | 105.1 | 68 | 228.3 | 25 | 60 | -10.7 | 40 | 3 | 79,866 | 1,54 |  | Bone
TiO2 | 103.06 | 68 | 228.3 | 25 | 80 | -10.7 | 40 | 3 | 79,866 | 1,54 |  | Bone
TiO2 | 94.97 | 68 | 228.3 | 25 | 100 | -10.7 | 40 | 3 | 79,866 | 1,54 |  | Bone
TiO2 | 95.32 | 68 | 228.3 | 25 | 120 | -10.7 | 40 | 3 | 79,866 | 1,54 |  | Bone
TiO2 | 97.78 | 68 | 228.3 | 25 | 150 | -10.7 | 40 | 3 | 79,866 | 1,54 |  | Bone
TiO2 | 96.1027 | 68 | 74 | 21 | 0 | -9.42 | 57 | 24 | 79,866 | 1,54 |  | Breast
TiO2 | 80.5606 | 68 | 74 | 21 | 150 | -9.42 | 57 | 24 | 79,866 | 1,54 |  | Breast
TiO2 | 96.5641 | 68 | 74 | 21 | 0 | -9.42 | 57 | 24 | 79,866 | 1,54 |  | Breast
TiO2 | 96.0304 | 68 | 74 | 21 | 150 | -9.42 | 57 | 24 | 79,866 | 1,54 |  | Breast
TiO2 | 94.1623 | 68 | 74 | 21 | 0 | -9.42 | 57 | 24 | 79,866 | 1,54 |  | Lung
TiO2 | 75.8821 | 68 | 74 | 21 | 150 | -9.42 | 57 | 24 | 79,866 | 1,54 |  | Lung
TiO2 | 94.7795 | 68 | 74 | 21 | 0 | -9.42 | 57 | 24 | 79,866 | 1,54 |  | Lung
TiO2 | 79.0703 | 68 | 74 | 21 | 150 | -9.42 | 57 | 24 | 79,866 | 1,54 |  | Lung
TiO2 | 93.757 | 68 | 74 | 21 | 0 | -9.42 | 57 | 24 | 79,866 | 1,54 |  | Liver
TiO2 | 79.0703 | 68 | 74 | 21 | 150 | -9.42 | 57 | 24 | 79,866 | 1,54 |  | Liver
TiO2 | 95.6434 | 68 | 74 | 21 | 0 | -9.42 | 57 | 24 | 79,866 | 1,54 |  | Liver
TiO2 | 94.7002 | 68 | 74 | 21 | 150 | -9.42 | 57 | 24 | 79,866 | 1,54 |  | Liver
TiO2 | 93.757 | 68 | 133 | 21 | 0 | -9.42 | 57 | 24 | 79,866 | 1,54 |  | Liver
TiO2 | 59.1287 | 68 | 133 | 21 | 150 | -9.42 | 57 | 24 | 79,866 | 1,54 |  | Liver
TiO2 | 95.6434 | 68 | 133 | 21 | 0 | -9.42 | 57 | 24 | 79,866 | 1,54 |  | Liver
TiO2 | 93.2046 | 68 | 133 | 21 | 150 | -9.42 | 57 | 24 | 79,866 | 1,54 |  | Liver
TiO2 | 93.757 | 68 | 327 | 21 | 0 | -9.42 | 57 | 24 | 79,866 | 1,54 |  | Liver
TiO2 | 95.6434 | 68 | 327 | 21 | 0 | -9.42 | 57 | 24 | 79,866 | 1,54 |  | Liver
TiO2 | 90.4 | 68 | 322.3 | 40 | 0 | -25.27 | 50 | 24 | 79,866 | 1,54 |  | Liver
TiO2 | 91.1 | 68 | 322.3 | 40 | 1 | -25.27 | 50 | 24 | 79,866 | 1,54 |  | Liver
TiO2 | 92.6 | 68 | 322.3 | 40 | 5 | -25.27 | 50 | 24 | 79,866 | 1,54 |  | Liver
TiO2 | 89.6 | 68 | 322.3 | 40 | 10 | -25.27 | 50 | 24 | 79,866 | 1,54 |  | Liver
TiO2 | 92.6 | 68 | 322.3 | 40 | 0 | -25.27 | 50 | 12 | 79,866 | 1,54 |  | Liver
TiO2 | 93.9 | 68 | 322.3 | 40 | 1 | -25.27 | 50 | 12 | 79,866 | 1,54 |  | Liver
TiO2 | 92.2 | 68 | 322.3 | 40 | 5 | -25.27 | 50 | 12 | 79,866 | 1,54 |  | Liver
TiO2 | 92.5 | 68 | 322.3 | 40 | 10 | -25.27 | 50 | 12 | 79,866 | 1,54 |  | Liver
TiO2 | 96.2 | 68 | 322.3 | 40 | 0 | -25.27 | 50 | 6 | 79,866 | 1,54 |  | Liver
TiO2 | 97.3 | 68 | 322.3 | 40 | 1 | -25.27 | 50 | 6 | 79,866 | 1,54 |  | Liver
TiO2 | 89.4 | 68 | 322.3 | 40 | 5 | -25.27 | 50 | 6 | 79,866 | 1,54 |  | Liver
TiO2 | 91.5 | 68 | 322.3 | 40 | 10 | -25.27 | 50 | 6 | 79,866 | 1,54 |  | Liver
TiO2 | 100.7463 | 68 | 365 | 169.4 | 0 | -13 | 9.8 | 48 | 79,866 | 1,54 |  | Lung
TiO2 | 79.7761 | 68 | 365 | 169.4 | 10 | -13 | 9.8 | 48 | 79,866 | 1,54 |  | Lung
TiO2 | 58.6567 | 68 | 365 | 169.4 | 100 | -13 | 9.8 | 48 | 79,866 | 1,54 |  | Lung
TiO2 | 100.7463 | 68 | 365 | 169.4 | 0 | -13 | 9.8 | 24 | 79,866 | 1,54 |  | Lung
TiO2 | 83.1343 | 68 | 365 | 169.4 | 10 | -13 | 9.8 | 24 | 79,866 | 1,54 |  | Lung
TiO2 | 59.2537 | 68 | 365 | 169.4 | 100 | -13 | 9.8 | 24 | 79,866 | 1,54 |  | Lung
TiO2 | 100.7463 | 68 | 420 | 15.5 | 0 | -12 | 107.4 | 48 | 79,866 | 1,54 |  | Lung
TiO2 | 68.1343 | 68 | 420 | 15.5 | 10 | -12 | 107.4 | 48 | 79,866 | 1,54 |  | Lung
TiO2 | 38.0597 | 68 | 420 | 15.5 | 100 | -12 | 107.4 | 48 | 79,866 | 1,54 |  | Lung
TiO2 | 100.7463 | 68 | 420 | 15.5 | 0 | -12 | 107.4 | 24 | 79,866 | 1,54 |  | Lung
TiO2 | 70.8955 | 68 | 420 | 15.5 | 10 | -12 | 107.4 | 24 | 79,866 | 1,54 |  | Lung
TiO2 | 40.6716 | 68 | 420 | 15.5 | 100 | -12 | 107.4 | 24 | 79,866 | 1,54 |  | Lung
TiO2 | 100.7463 | 68 | 400 | 34.1 | 0 | -12 | 48.9 | 48 | 79,866 | 1,54 |  | Lung
TiO2 | 78.5821 | 68 | 400 | 34.1 | 10 | -12 | 48.9 | 48 | 79,866 | 1,54 |  | Lung
TiO2 | 45.5224 | 68 | 400 | 34.1 | 100 | -12 | 48.9 | 48 | 79,866 | 1,54 |  | Lung
TiO2 | 100.7463 | 68 | 400 | 34.1 | 0 | -12 | 48.9 | 24 | 79,866 | 1,54 |  | Lung
TiO2 | 77.3881 | 68 | 400 | 34.1 | 10 | -12 | 48.9 | 24 | 79,866 | 1,54 |  | Lung
TiO2 | 48.4328 | 68 | 400 | 34.1 | 100 | -12 | 48.9 | 24 | 79,866 | 1,54 |  | Lung
TiO2 | 100.7463 | 68 | 460 | 5.9 | 0 | -12 | 280.9 | 48 | 79,866 | 1,54 |  | Lung
TiO2 | 79.9254 | 68 | 460 | 5.9 | 10 | -12 | 280.9 | 48 | 79,866 | 1,54 |  | Lung
TiO2 | 48.2836 | 68 | 460 | 5.9 | 100 | -12 | 280.9 | 48 | 79,866 | 1,54 |  | Lung
TiO2 | 100 | 68 | 707 | 20 | 0 | -12.1 | 50.4 | 24 | 79,866 | 1,54 |  | Lung
TiO2 | 99.271 | 68 | 707 | 20 | 10 | -12.1 | 50.4 | 24 | 79,866 | 1,54 |  | Lung
TiO2 | 100 | 68 | 707 | 20 | 30 | -12.1 | 50.4 | 24 | 79,866 | 1,54 |  | Lung
TiO2 | 96.7845 | 68 | 707 | 20 | 100 | -12.1 | 50.4 | 24 | 79,866 | 1,54 |  | Lung
TiO2 | 79.7484 | 68 | 707 | 20 | 300 | -12.1 | 50.4 | 24 | 79,866 | 1,54 |  | Lung
TiO2 | 100 | 68 | 1457 | 10 | 0 | -11 | 166 | 24 | 79,866 | 1,54 |  | Lung
TiO2 | 94.6866 | 68 | 1457 | 10 | 10 | -11 | 166 | 24 | 79,866 | 1,54 |  | Lung
TiO2 | 91.3035 | 68 | 1457 | 10 | 30 | -11 | 166 | 24 | 79,866 | 1,54 |  | Lung
TiO2 | 96.7562 | 68 | 1457 | 10 | 100 | -11 | 166 | 24 | 79,866 | 1,54 |  | Lung
TiO2 | 84.5075 | 68 | 1457 | 10 | 300 | -11 | 166 | 24 | 79,866 | 1,54 |  | Lung
TiO2 | 100 | 68 | 338 | 20 | 0 | -7.7 | 50.4 | 24 | 79,866 | 1,54 |  | Blood
TiO2 | 107.9473 | 68 | 338 | 20 | 10 | -7.7 | 50.4 | 24 | 79,866 | 1,54 |  | Blood
TiO2 | 116.9728 | 68 | 338 | 20 | 30 | -7.7 | 50.4 | 24 | 79,866 | 1,54 |  | Blood
TiO2 | 106.859 | 68 | 338 | 20 | 100 | -7.7 | 50.4 | 24 | 79,866 | 1,54 |  | Blood
TiO2 | 99.6805 | 68 | 338 | 20 | 300 | -7.7 | 50.4 | 24 | 79,866 | 1,54 |  | Blood
TiO2 | 100 | 68 | 262 | 10 | 0 | -5.7 | 166 | 24 | 79,866 | 1,54 |  | Blood
TiO2 | 103.9594 | 68 | 262 | 10 | 10 | -5.7 | 166 | 24 | 79,866 | 1,54 |  | Blood
TiO2 | 95.6825 | 68 | 262 | 10 | 30 | -5.7 | 166 | 24 | 79,866 | 1,54 |  | Blood
TiO2 | 104.6757 | 68 | 262 | 10 | 100 | -5.7 | 166 | 24 | 79,866 | 1,54 |  | Blood
TiO2 | 91.0466 | 68 | 262 | 10 | 300 | -5.7 | 166 | 24 | 79,866 | 1,54 |  | Blood
TiO2 | 101.5761 | 68 | 1814 | 35 | 0 | -35.5 | 66 | 72 | 79,866 | 1,54 |  | Lung
TiO2 | 76.5942 | 68 | 1814 | 35 | 6.25 | -35.5 | 66 | 72 | 79,866 | 1,54 |  | Lung
TiO2 | 82.4275 | 68 | 1814 | 35 | 12.5 | -35.5 | 66 | 72 | 79,866 | 1,54 |  | Lung
TiO2 | 76.721 | 68 | 1814 | 35 | 25 | -35.5 | 66 | 72 | 79,866 | 1,54 |  | Lung
TiO2 | 73.2971 | 68 | 1814 | 35 | 50 | -35.5 | 66 | 72 | 79,866 | 1,54 |  | Lung
TiO2 | 100.7394 | 68 | 1814 | 35 | 0 | -35.5 | 66 | 12 | 79,866 | 1,54 |  | Lung
TiO2 | 124.9775 | 68 | 1814 | 35 | 6.25 | -35.5 | 66 | 12 | 79,866 | 1,54 |  | Lung
TiO2 | 105.284 | 68 | 1814 | 35 | 12.5 | -35.5 | 66 | 12 | 79,866 | 1,54 |  | Lung
TiO2 | 106.9252 | 68 | 1814 | 35 | 25 | -35.5 | 66 | 12 | 79,866 | 1,54 |  | Lung
TiO2 | 101.6231 | 68 | 1814 | 35 | 50 | -35.5 | 66 | 12 | 79,866 | 1,54 |  | Lung
TiO2 | 101.5761 | 68 | 1843 | 30 | 0 | -30.8 | 69 | 72 | 79,866 | 1,54 |  | Lung
TiO2 | 91.4312 | 68 | 1843 | 30 | 6.25 | -30.8 | 69 | 72 | 79,866 | 1,54 |  | Lung
TiO2 | 89.2754 | 68 | 1843 | 30 | 12.5 | -30.8 | 69 | 72 | 79,866 | 1,54 |  | Lung
TiO2 | 90.7971 | 68 | 1843 | 30 | 25 | -30.8 | 69 | 72 | 79,866 | 1,54 |  | Lung
TiO2 | 81.9837 | 68 | 1843 | 30 | 50 | -30.8 | 69 | 72 | 79,866 | 1,54 |  | Lung
TiO2 | 100.9919 | 68 | 1843 | 30 | 0 | -30.8 | 69 | 12 | 79,866 | 1,54 |  | Lung
TiO2 | 119.4229 | 68 | 1843 | 30 | 6.25 | -30.8 | 69 | 12 | 79,866 | 1,54 |  | Lung
TiO2 | 117.4031 | 68 | 1843 | 30 | 12.5 | -30.8 | 69 | 12 | 79,866 | 1,54 |  | Lung
TiO2 | 111.7538 | 68 | 1843 | 30 | 25 | -30.8 | 69 | 12 | 79,866 | 1,54 |  | Lung
TiO2 | 99.5401 | 68 | 1843 | 30 | 50 | -30.8 | 69 | 12 | 79,866 | 1,54 |  | Lung
TiO2 | 101.7029 | 68 | 1054 | 125 | 0 | -40.8 | 38 | 72 | 79,866 | 1,54 |  | Lung
TiO2 | 68.4783 | 68 | 1054 | 125 | 6.25 | -40.8 | 38 | 72 | 79,866 | 1,54 |  | Lung
TiO2 | 57.6993 | 68 | 1054 | 125 | 12.5 | -40.8 | 38 | 72 | 79,866 | 1,54 |  | Lung
TiO2 | 51.6123 | 68 | 1054 | 125 | 25 | -40.8 | 38 | 72 | 79,866 | 1,54 |  | Lung
TiO2 | 44.5109 | 68 | 1054 | 125 | 50 | -40.8 | 38 | 72 | 79,866 | 1,54 |  | Lung
TiO2 | 100.8656 | 68 | 1054 | 125 | 0 | -40.8 | 38 | 12 | 79,866 | 1,54 |  | Lung
TiO2 | 102.3805 | 68 | 1054 | 125 | 6.25 | -40.8 | 38 | 12 | 79,866 | 1,54 |  | Lung
TiO2 | 90.2615 | 68 | 1054 | 125 | 12.5 | -40.8 | 38 | 12 | 79,866 | 1,54 |  | Lung
TiO2 | 88.1154 | 68 | 1054 | 125 | 25 | -40.8 | 38 | 12 | 79,866 | 1,54 |  | Lung
TiO2 | 80.5095 | 68 | 1054 | 125 | 50 | -40.8 | 38 | 12 | 79,866 | 1,54 |  | Lung
TiO2 | 100.7463 | 68 | 460 | 5.9 | 0 | -12 | 280.9 | 24 | 79,866 | 1,54 |  | Lung
TiO2 | 78.6567 | 68 | 460 | 5.9 | 10 | -12 | 280.9 | 24 | 79,866 | 1,54 |  | Lung
TiO2 | 44.3284 | 68 | 460 | 5.9 | 100 | -12 | 280.9 | 24 | 79,866 | 1,54 |  | Lung
TiO2 | 102.5502 | 68 | 303 | 33.7 | 0.1 | -25.3 | 42.5 | 24 | 79,866 | 1,54 |  | Colon
TiO2 | 87.8069 | 68 | 303 | 33.7 | 1 | -25.3 | 42.5 | 24 | 79,866 | 1,54 |  | Colon
TiO2 | 71.2139 | 68 | 303 | 33.7 | 10 | -25.3 | 42.5 | 24 | 79,866 | 1,54 |  | Colon
TiO2 | 79.6464 | 68 | 303 | 33.7 | 0.1 | -25.3 | 42.5 | 24 | 79,866 | 1,54 |  | Colon
TiO2 | 73.7708 | 68 | 303 | 33.7 | 1 | -25.3 | 42.5 | 24 | 79,866 | 1,54 |  | Colon
TiO2 | 75.6749 | 68 | 303 | 33.7 | 10 | -25.3 | 42.5 | 24 | 79,866 | 1,54 |  | Colon
TiO2 | 107.3156 | 68 | 308 | 33.7 | 0.1 | -25.3 | 42.5 | 24 | 79,866 | 1,54 |  | Colon
TiO2 | 116.3194 | 68 | 308 | 33.7 | 1 | -25.3 | 42.5 | 24 | 79,866 | 1,54 |  | Colon
TiO2 | 90.5247 | 68 | 308 | 33.7 | 10 | -25.3 | 42.5 | 24 | 79,866 | 1,54 |  | Colon
TiO2 | 116.8061 | 68 | 308 | 33.7 | 100 | -25.3 | 42.5 | 24 | 79,866 | 1,54 |  | Colon
TiO2 | 100.0152 | 68 | 308 | 33.7 | 0.1 | -25.3 | 42.5 | 24 | 79,866 | 1,54 |  | Colon
TiO2 | 86.1445 | 68 | 308 | 33.7 | 1 | -25.3 | 42.5 | 24 | 79,866 | 1,54 |  | Colon
TiO2 | 86.0837 | 68 | 308 | 33.7 | 10 | -25.3 | 42.5 | 24 | 79,866 | 1,54 |  | Colon
TiO2 | 106.5856 | 68 | 308 | 33.7 | 100 | -25.3 | 42.5 | 24 | 79,866 | 1,54 |  | Colon
TiO2 | 103.6437 | 68 | 303 | 33.7 | 0.1 | -25.3 | 42.5 | 48 | 79,866 | 1,54 |  | Colon
TiO2 | 99.1734 | 68 | 303 | 33.7 | 1 | -25.3 | 42.5 | 48 | 79,866 | 1,54 |  | Colon
TiO2 | 104.3185 | 68 | 303 | 33.7 | 10 | -25.3 | 42.5 | 48 | 79,866 | 1,54 |  | Colon
TiO2 | 83.3333 | 68 | 303 | 33.7 | 100 | -25.3 | 42.5 | 48 | 79,866 | 1,54 |  | Colon
TiO2 | 93.8597 | 68 | 303 | 33.7 | 0.1 | -25.3 | 42.5 | 24 | 79,866 | 1,54 |  | Colon
TiO2 | 90.2159 | 68 | 303 | 33.7 | 1 | -25.3 | 42.5 | 24 | 79,866 | 1,54 |  | Colon
TiO2 | 101.9568 | 68 | 303 | 33.7 | 10 | -25.3 | 42.5 | 24 | 79,866 | 1,54 |  | Colon
TiO2 | 106.0908 | 68 | 308 | 33.7 | 0.1 | -25.3 | 42.5 | 48 | 79,866 | 1,54 |  | Colon
TiO2 | 101.839 | 68 | 308 | 33.7 | 1 | -25.3 | 42.5 | 48 | 79,866 | 1,54 |  | Colon
TiO2 | 103.9649 | 68 | 308 | 33.7 | 10 | -25.3 | 42.5 | 48 | 79,866 | 1,54 |  | Colon
TiO2 | 124.7174 | 68 | 308 | 33.7 | 100 | -25.3 | 42.5 | 48 | 79,866 | 1,54 |  | Colon
TiO2 | 116.2139 | 68 | 308 | 33.7 | 0.1 | -25.3 | 42.5 | 24 | 79,866 | 1,54 |  | Colon
TiO2 | 91.4122 | 68 | 308 | 33.7 | 1 | -25.3 | 42.5 | 24 | 79,866 | 1,54 |  | Colon
TiO2 | 93.0319 | 68 | 308 | 33.7 | 10 | -25.3 | 42.5 | 24 | 79,866 | 1,54 |  | Colon
TiO2 | 105.9895 | 68 | 308 | 33.7 | 100 | -25.3 | 42.5 | 24 | 79,866 | 1,54 |  | Colon
ZnO | 93.5233 | 74 | 310 | 45.3 | 0.001 | 32.7 | 21.3 | 24 | 81,38 | 1,65 |  | Blood
ZnO | 98.7047 | 74 | 310 | 45.3 | 0.01 | 32.7 | 21.3 | 24 | 81,38 | 1,65 |  | Blood
ZnO | 97.4093 | 74 | 310 | 45.3 | 0.1 | 32.7 | 21.3 | 24 | 81,38 | 1,65 |  | Blood
ZnO | 97.9275 | 74 | 310 | 45.3 | 1 | 32.7 | 21.3 | 24 | 81,38 | 1,65 |  | Blood
ZnO | 72.2798 | 74 | 310 | 45.3 | 5 | 32.7 | 21.3 | 24 | 81,38 | 1,65 |  | Blood
ZnO | 62.4352 | 74 | 310 | 45.3 | 10 | 32.7 | 21.3 | 24 | 81,38 | 1,65 |  | Blood
ZnO | 43.7824 | 74 | 310 | 45.3 | 20 | 32.7 | 21.3 | 24 | 81,38 | 1,65 |  | Blood
ZnO | 28.7565 | 74 | 310 | 45.3 | 50 | 32.7 | 21.3 | 24 | 81,38 | 1,65 |  | Blood
ZnO | 22.5389 | 74 | 310 | 45.3 | 100 | 32.7 | 21.3 | 24 | 81,38 | 1,65 |  | Blood
ZnO | 96.1039 | 74 | 310 | 45.3 | 0.001 | 32.7 | 21.3 | 12 | 81,38 | 1,65 |  | Blood
ZnO | 98.1818 | 74 | 310 | 45.3 | 0.01 | 32.7 | 21.3 | 12 | 81,38 | 1,65 |  | Blood
ZnO | 101.039 | 74 | 310 | 45.3 | 0.1 | 32.7 | 21.3 | 12 | 81,38 | 1,65 |  | Blood
ZnO | 99.2208 | 74 | 310 | 45.3 | 1 | 32.7 | 21.3 | 12 | 81,38 | 1,65 |  | Blood
ZnO | 92.7273 | 74 | 310 | 45.3 | 5 | 32.7 | 21.3 | 12 | 81,38 | 1,65 |  | Blood
ZnO | 75.3247 | 74 | 310 | 45.3 | 10 | 32.7 | 21.3 | 12 | 81,38 | 1,65 |  | Blood
ZnO | 64.1558 | 74 | 310 | 45.3 | 20 | 32.7 | 21.3 | 12 | 81,38 | 1,65 |  | Blood
ZnO | 36.6234 | 74 | 310 | 45.3 | 50 | 32.7 | 21.3 | 12 | 81,38 | 1,65 |  | Blood
ZnO | 33.5065 | 74 | 310 | 45.3 | 100 | 32.7 | 21.3 | 12 | 81,38 | 1,65 |  | Blood
ZnO | 105.62 | 74 | 360 | 115 | 10 | -10 | 14.4 | 24 | 81,38 | 1,65 |  | Nose
ZnO | 108.74 | 74 | 360 | 115 | 20 | -10 | 14.4 | 24 | 81,38 | 1,65 |  | Nose
ZnO | 36.16 | 74 | 360 | 115 | 30 | -10 | 14.4 | 24 | 81,38 | 1,65 |  | Nose
ZnO | 27.54 | 74 | 360 | 115 | 50 | -10 | 14.4 | 24 | 81,38 | 1,65 |  | Nose
ZnO | 30.17 | 74 | 360 | 115 | 80 | -10 | 14.4 | 24 | 81,38 | 1,65 |  | Nose
ZnO | 92.69 | 74 | 500 | 115 | 10 | -9 | 14.5 | 24 | 81,38 | 1,65 |  | Nose
ZnO | 106.1 | 74 | 500 | 115 | 20 | -9 | 14.5 | 24 | 81,38 | 1,65 |  | Nose
ZnO | 52.93 | 74 | 500 | 115 | 30 | -9 | 14.5 | 24 | 81,38 | 1,65 |  | Nose
ZnO | 28.26 | 74 | 500 | 115 | 50 | -9 | 14.5 | 24 | 81,38 | 1,65 |  | Nose
ZnO | 29.46 | 74 | 500 | 115 | 80 | -9 | 14.5 | 24 | 81,38 | 1,65 |  | Nose
ZnO | 100 | 74 | 360 | 115 | 10 | -10 | 14.4 | 24 | 81,38 | 1,65 |  | Nose
ZnO | 98.12 | 74 | 360 | 115 | 20 | -10 | 14.4 | 24 | 81,38 | 1,65 |  | Nose
ZnO | 20.14 | 74 | 360 | 115 | 30 | -10 | 14.4 | 24 | 81,38 | 1,65 |  | Nose
ZnO | 0 | 74 | 360 | 115 | 50 | -10 | 14.4 | 24 | 81,38 | 1,65 |  | Nose
ZnO | 2.877 | 74 | 360 | 115 | 80 | -10 | 14.4 | 24 | 81,38 | 1,65 |  | Nose
ZnO | 106.76 | 74 | 500 | 115 | 10 | -9 | 14.5 | 24 | 81,38 | 1,65 |  | Nose
ZnO | 101.58 | 74 | 500 | 115 | 20 | -9 | 14.5 | 24 | 81,38 | 1,65 |  | Nose
ZnO | 26.76 | 74 | 500 | 115 | 30 | -9 | 14.5 | 24 | 81,38 | 1,65 |  | Nose
ZnO | 1.438 | 74 | 500 | 115 | 50 | -9 | 14.5 | 24 | 81,38 | 1,65 |  | Nose
ZnO | 1.35 | 74 | 500 | 115 | 80 | -9 | 14.5 | 24 | 81,38 | 1,65 |  | Nose
ZnO | 100 | 74 | 329 | 60 | 0 | -9.3 | 7.34 | 24 | 81,38 | 1,65 |  | Lung
ZnO | 97.2081 | 74 | 329 | 60 | 5 | -9.3 | 7.34 | 24 | 81,38 | 1,65 |  | Lung
ZnO | 99.3638 | 74 | 329 | 60 | 10 | -9.3 | 7.34 | 24 | 81,38 | 1,65 |  | Lung
ZnO | 79.7573 | 74 | 329 | 60 | 20 | -9.3 | 7.34 | 24 | 81,38 | 1,65 |  | Lung
ZnO | 31.6136 | 74 | 329 | 60 | 40 | -9.3 | 7.34 | 24 | 81,38 | 1,65 |  | Lung
ZnO | 15.2919 | 74 | 329 | 60 | 80 | -9.3 | 7.34 | 24 | 81,38 | 1,65 |  | Lung
ZnO | 100 | 74 | 320 | 60 | 0 | -7.5 | 7.34 | 24 | 81,38 | 1,65 |  | Lung
ZnO | 99.0558 | 74 | 320 | 60 | 5 | -7.5 | 7.34 | 24 | 81,38 | 1,65 |  | Lung
ZnO | 91.6649 | 74 | 320 | 60 | 10 | -7.5 | 7.34 | 24 | 81,38 | 1,65 |  | Lung
ZnO | 38.9018 | 74 | 320 | 60 | 20 | -7.5 | 7.34 | 24 | 81,38 | 1,65 |  | Lung
ZnO | 23.9147 | 74 | 320 | 60 | 40 | -7.5 | 7.34 | 24 | 81,38 | 1,65 |  | Lung
ZnO | 10.8779 | 74 | 320 | 60 | 80 | -7.5 | 7.34 | 24 | 81,38 | 1,65 |  | Lung
ZnO | 100 | 74 | 936 | 60 | 0 | -2.4 | 7.34 | 24 | 81,38 | 1,65 |  | Lung
ZnO | 97.6187 | 74 | 936 | 60 | 5 | -2.4 | 7.34 | 24 | 81,38 | 1,65 |  | Lung
ZnO | 81.297 | 74 | 936 | 60 | 10 | -2.4 | 7.34 | 24 | 81,38 | 1,65 |  | Lung
ZnO | 23.4014 | 74 | 936 | 60 | 20 | -2.4 | 7.34 | 24 | 81,38 | 1,65 |  | Lung
ZnO | 9.8514 | 74 | 936 | 60 | 40 | -2.4 | 7.34 | 24 | 81,38 | 1,65 |  | Lung
ZnO | 10.9805 | 74 | 936 | 60 | 80 | -2.4 | 7.34 | 24 | 81,38 | 1,65 |  | Lung
ZnO | 100.2654 | 74 | 273.4 | 100 | 0 | -11.7 | 20 | 48 | 81,38 | 1,65 |  | Bone
ZnO | 96.4053 | 74 | 273.4 | 100 | 10 | -11.7 | 20 | 48 | 81,38 | 1,65 |  | Bone
ZnO | 100.5549 | 74 | 273.4 | 100 | 15 | -11.7 | 20 | 48 | 81,38 | 1,65 |  | Bone
ZnO | 82.0748 | 74 | 273.4 | 100 | 20 | -11.7 | 20 | 48 | 81,38 | 1,65 |  | Bone
ZnO | 63.3293 | 74 | 273.4 | 100 | 25 | -11.7 | 20 | 48 | 81,38 | 1,65 |  | Bone
ZnO | 60.0724 | 74 | 273.4 | 100 | 30 | -11.7 | 20 | 48 | 81,38 | 1,65 |  | Bone
ZnO | 59.6381 | 74 | 273.4 | 100 | 35 | -11.7 | 20 | 48 | 81,38 | 1,65 |  | Bone
ZnO | 63.9807 | 74 | 273.4 | 100 | 40 | -11.7 | 20 | 48 | 81,38 | 1,65 |  | Bone
ZnO | 55.6333 | 74 | 273.4 | 100 | 80 | -11.7 | 20 | 48 | 81,38 | 1,65 |  | Bone
ZnO | 100.4584 | 74 | 273.4 | 100 | 0 | -11.7 | 20 | 24 | 81,38 | 1,65 |  | Bone
ZnO | 105.4524 | 74 | 273.4 | 100 | 10 | -11.7 | 20 | 24 | 81,38 | 1,65 |  | Bone
ZnO | 100.6755 | 74 | 273.4 | 100 | 15 | -11.7 | 20 | 24 | 81,38 | 1,65 |  | Bone
ZnO | 93.2207 | 74 | 273.4 | 100 | 20 | -11.7 | 20 | 24 | 81,38 | 1,65 |  | Bone
ZnO | 75.8987 | 74 | 273.4 | 100 | 25 | -11.7 | 20 | 24 | 81,38 | 1,65 |  | Bone
ZnO | 71.2666 | 74 | 273.4 | 100 | 30 | -11.7 | 20 | 24 | 81,38 | 1,65 |  | Bone
ZnO | 69.5296 | 74 | 273.4 | 100 | 35 | -11.7 | 20 | 24 | 81,38 | 1,65 |  | Bone
ZnO | 69.9156 | 74 | 273.4 | 100 | 40 | -11.7 | 20 | 24 | 81,38 | 1,65 |  | Bone
ZnO | 49.9397 | 74 | 273.4 | 100 | 80 | -11.7 | 20 | 24 | 81,38 | 1,65 |  | Bone
ZnO | 100.6514 | 74 | 273.4 | 100 | 0 | -11.7 | 20 | 6 | 81,38 | 1,65 |  | Bone
ZnO | 104.994 | 74 | 273.4 | 100 | 10 | -11.7 | 20 | 6 | 81,38 | 1,65 |  | Bone
ZnO | 101.0374 | 74 | 273.4 | 100 | 15 | -11.7 | 20 | 6 | 81,38 | 1,65 |  | Bone
ZnO | 105.38 | 74 | 273.4 | 100 | 20 | -11.7 | 20 | 6 | 81,38 | 1,65 |  | Bone
ZnO | 76.6224 | 74 | 273.4 | 100 | 25 | -11.7 | 20 | 6 | 81,38 | 1,65 |  | Bone
ZnO | 59.8311 | 74 | 273.4 | 100 | 30 | -11.7 | 20 | 6 | 81,38 | 1,65 |  | Bone
ZnO | 55.9711 | 74 | 273.4 | 100 | 35 | -11.7 | 20 | 6 | 81,38 | 1,65 |  | Bone
ZnO | 53.6309 | 74 | 273.4 | 100 | 40 | -11.7 | 20 | 6 | 81,38 | 1,65 |  | Bone
ZnO | 60.2171 | 74 | 273.4 | 100 | 80 | -11.7 | 20 | 6 | 81,38 | 1,65 |  | Bone
ZnO | 100.5066 | 74 | 273.4 | 100 | 0 | -11.7 | 20 | 3 | 81,38 | 1,65 |  | Bone
ZnO | 101.9783 | 74 | 273.4 | 100 | 10 | -11.7 | 20 | 3 | 81,38 | 1,65 |  | Bone
ZnO | 92.5694 | 74 | 273.4 | 100 | 15 | -11.7 | 20 | 3 | 81,38 | 1,65 |  | Bone
ZnO | 86.4897 | 74 | 273.4 | 100 | 20 | -11.7 | 20 | 3 | 81,38 | 1,65 |  | Bone
ZnO | 64.994 | 74 | 273.4 | 100 | 25 | -11.7 | 20 | 3 | 81,38 | 1,65 |  | Bone
ZnO | 57.0808 | 74 | 273.4 | 100 | 30 | -11.7 | 20 | 3 | 81,38 | 1,65 |  | Bone
ZnO | 57.0326 | 74 | 273.4 | 100 | 35 | -11.7 | 20 | 3 | 81,38 | 1,65 |  | Bone
ZnO | 50.2292 | 74 | 273.4 | 100 | 40 | -11.7 | 20 | 3 | 81,38 | 1,65 |  | Bone
ZnO | 61.7732 | 74 | 273.4 | 100 | 80 | -11.7 | 20 | 3 | 81,38 | 1,65 |  | Bone
ZnO | 100.1351 | 74 | 273.4 | 100 | 0 | -11.7 | 20 | 48 | 81,38 | 1,65 |  | Bone
ZnO | 77.2072 | 74 | 273.4 | 100 | 10 | -11.7 | 20 | 48 | 81,38 | 1,65 |  | Bone
ZnO | 71.6667 | 74 | 273.4 | 100 | 15 | -11.7 | 20 | 48 | 81,38 | 1,65 |  | Bone
ZnO | 55.8446 | 74 | 273.4 | 100 | 20 | -11.7 | 20 | 48 | 81,38 | 1,65 |  | Bone
ZnO | 9.8311 | 74 | 273.4 | 100 | 25 | -11.7 | 20 | 48 | 81,38 | 1,65 |  | Bone
ZnO | 8.5811 | 74 | 273.4 | 100 | 30 | -11.7 | 20 | 48 | 81,38 | 1,65 |  | Bone
ZnO | 7.2973 | 74 | 273.4 | 100 | 35 | -11.7 | 20 | 48 | 81,38 | 1,65 |  | Bone
ZnO | 7.0721 | 74 | 273.4 | 100 | 40 | -11.7 | 20 | 48 | 81,38 | 1,65 |  | Bone
ZnO | 100.1126 | 74 | 273.4 | 100 | 0 | -11.7 | 20 | 24 | 81,38 | 1,65 |  | Bone
ZnO | 79.8649 | 74 | 273.4 | 100 | 10 | -11.7 | 20 | 24 | 81,38 | 1,65 |  | Bone
ZnO | 80.4054 | 74 | 273.4 | 100 | 15 | -11.7 | 20 | 24 | 81,38 | 1,65 |  | Bone
ZnO | 73.0405 | 74 | 273.4 | 100 | 20 | -11.7 | 20 | 24 | 81,38 | 1,65 |  | Bone
ZnO | 15.1351 | 74 | 273.4 | 100 | 25 | -11.7 | 20 | 24 | 81,38 | 1,65 |  | Bone
ZnO | 11.7568 | 74 | 273.4 | 100 | 30 | -11.7 | 20 | 24 | 81,38 | 1,65 |  | Bone
ZnO | 9.7973 | 74 | 273.4 | 100 | 35 | -11.7 | 20 | 24 | 81,38 | 1,65 |  | Bone
ZnO | 8.8514 | 74 | 273.4 | 100 | 40 | -11.7 | 20 | 24 | 81,38 | 1,65 |  | Bone
ZnO | 0 | 74 | 273.4 | 100 | 80 | -11.7 | 20 | 24 | 81,38 | 1,65 |  | Bone
ZnO | 100.2027 | 74 | 273.4 | 100 | 0 | -11.7 | 20 | 6 | 81,38 | 1,65 |  | Bone
ZnO | 95.6081 | 74 | 273.4 | 100 | 10 | -11.7 | 20 | 6 | 81,38 | 1,65 |  | Bone
ZnO | 86.2162 | 74 | 273.4 | 100 | 15 | -11.7 | 20 | 6 | 81,38 | 1,65 |  | Bone
ZnO | 81.0811 | 74 | 273.4 | 100 | 20 | -11.7 | 20 | 6 | 81,38 | 1,65 |  | Bone
ZnO | 72.3649 | 74 | 273.4 | 100 | 25 | -11.7 | 20 | 6 | 81,38 | 1,65 |  | Bone
ZnO | 68.0405 | 74 | 273.4 | 100 | 30 | -11.7 | 20 | 6 | 81,38 | 1,65 |  | Bone
ZnO | 60.7432 | 74 | 273.4 | 0 | 35 | -11.7 | 20 | 6 | 81,38 | 1,65 |  | Bone
ZnO | 56.6892 | 74 | 273.4 | 100 | 40 | -11.7 | 20 | 6 | 81,38 | 1,65 |  | Bone
ZnO | 30 | 74 | 273.4 | 100 | 80 | -11.7 | 20 | 6 | 81,38 | 1,65 |  | Bone
ZnO | 100.2703 | 74 | 273.4 | 100 | 0 | -11.7 | 20 | 3 | 81,38 | 1,65 |  | Bone
ZnO | 97.3649 | 74 | 273.4 | 100 | 10 | -11.7 | 20 | 3 | 81,38 | 1,65 |  | Bone
ZnO | 90.8784 | 74 | 273.4 | 100 | 15 | -11.7 | 20 | 3 | 81,38 | 1,65 |  | Bone
ZnO | 89.6622 | 74 | 273.4 | 100 | 20 | -11.7 | 20 | 3 | 81,38 | 1,65 |  | Bone
ZnO | 76.8018 | 74 | 273.4 | 100 | 25 | -11.7 | 20 | 3 | 81,38 | 1,65 |  | Bone
ZnO | 71.036 | 74 | 273.4 | 100 | 30 | -11.7 | 20 | 3 | 81,38 | 1,65 |  | Bone
ZnO | 64.6396 | 74 | 273.4 | 100 | 35 | -11.7 | 20 | 3 | 81,38 | 1,65 |  | Bone
ZnO | 61.6667 | 74 | 273.4 | 100 | 40 | -11.7 | 20 | 3 | 81,38 | 1,65 |  | Bone
ZnO | 48.2432 | 74 | 273.4 | 100 | 80 | -11.7 | 20 | 3 | 81,38 | 1,65 |  | Bone
ZnO | 101.5007 | 74 | 687 | 86 | 0 | 31.3 | 7 | 72 | 81,38 | 1,65 |  | Lung
ZnO | 91.678 | 74 | 687 | 86 | 1.56 | 31.3 | 7 | 72 | 81,38 | 1,65 |  | Lung
ZnO | 87.4215 | 74 | 687 | 86 | 3.13 | 31.3 | 7 | 72 | 81,38 | 1,65 |  | Lung
ZnO | 67.94 | 74 | 687 | 86 | 6.25 | 31.3 | 7 | 72 | 81,38 | 1,65 |  | Lung
ZnO | 4.7476 | 74 | 687 | 86 | 12.5 | 31.3 | 7 | 72 | 81,38 | 1,65 |  | Lung
ZnO | 2.292 | 74 | 6.87 | 86 | 25 | 31.3 | 7 | 72 | 81,38 | 1,65 |  | Lung
ZnO | 7.367 | 74 | 687 | 86 | 50 | 31.3 | 7 | 72 | 81,38 | 1,65 |  | Lung
ZnO | 101.3115 | 74 | 687 | 86 | 0 | 31.3 | 7 | 24 | 81,38 | 1,65 |  | Lung
ZnO | 98.0328 | 74 | 687 | 86 | 1.56 | 31.3 | 7 | 24 | 81,38 | 1,65 |  | Lung
ZnO | 86.7213 | 74 | 687 | 86 | 3.13 | 31.3 | 7 | 24 | 81,38 | 1,65 |  | Lung
ZnO | 78.8525 | 74 | 687 | 86 | 6.25 | 31.3 | 7 | 24 | 81,38 | 1,65 |  | Lung
ZnO | 25.082 | 74 | 687 | 86 | 12.5 | 31.3 | 7 | 24 | 81,38 | 1,65 |  | Lung
ZnO | 5.2459 | 74 | 687 | 86 | 25 | 31.3 | 7 | 24 | 81,38 | 1,65 |  | Lung
ZnO | 8.6066 | 74 | 687 | 86 | 50 | 31.3 | 7 | 24 | 81,38 | 1,65 |  | Lung
ZnO | 101.3115 | 74 | 687 | 86 | 0 | 31.3 | 7 | 12 | 81,38 | 1,65 |  | Lung
ZnO | 111.3115 | 74 | 687 | 86 | 1.56 | 31.3 | 7 | 12 | 81,38 | 1,65 |  | Lung
ZnO | 91.3115 | 74 | 687 | 86 | 3.13 | 31.3 | 7 | 12 | 81,38 | 1,65 |  | Lung
ZnO | 88.0328 | 74 | 687 | 86 | 6.25 | 31.3 | 7 | 12 | 81,38 | 1,65 |  | Lung
ZnO | 89.0164 | 74 | 687 | 86 | 12.5 | 31.3 | 7 | 12 | 81,38 | 1,65 |  | Lung
ZnO | 55.9016 | 74 | 687 | 86 | 25 | 31.3 | 7 | 12 | 81,38 | 1,65 |  | Lung
ZnO | 51.9672 | 74 | 687 | 86 | 50 | 31.3 | 7 | 12 | 81,38 | 1,65 |  | Lung
ZnO | 101.337 | 74 | 640 | 52 | 0 | 29.4 | 15 | 72 | 81,38 | 1,65 |  | Lung
ZnO | 85.457 | 74 | 640 | 52 | 1.56 | 29.4 | 15 | 72 | 81,38 | 1,65 |  | Lung
ZnO | 83.8199 | 74 | 640 | 52 | 3.13 | 29.4 | 15 | 72 | 81,38 | 1,65 |  | Lung
ZnO | 64.0109 | 74 | 640 | 52 | 6.25 | 29.4 | 15 | 72 | 81,38 | 1,65 |  | Lung
ZnO | 2.4557 | 74 | 640 | 52 | 12.5 | 29.4 | 15 | 72 | 81,38 | 1,65 |  | Lung
ZnO | 1.9645 | 74 | 640 | 52 | 25 | 29.4 | 15 | 72 | 81,38 | 1,65 |  | Lung
ZnO | 4.2565 | 74 | 640 | 52 | 50 | 29.4 | 15 | 72 | 81,38 | 1,65 |  | Lung
ZnO | 101.3115 | 74 | 640 | 52 | 0 | 29.4 | 15 | 24 | 81,38 | 1,65 |  | Lung
ZnO | 99.1803 | 74 | 640 | 52 | 1.56 | 29.4 | 15 | 24 | 81,38 | 1,65 |  | Lung
ZnO | 88.6885 | 74 | 640 | 52 | 3.13 | 29.4 | 15 | 24 | 81,38 | 1,65 |  | Lung
ZnO | 81.4754 | 74 | 640 | 52 | 6.25 | 29.4 | 15 | 24 | 81,38 | 1,65 |  | Lung
ZnO | 17.8688 | 74 | 640 | 52 | 12.5 | 29.4 | 15 | 24 | 81,38 | 1,65 |  | Lung
ZnO | 4.7541 | 74 | 640 | 52 | 25 | 29.4 | 15 | 24 | 81,38 | 1,65 |  | Lung
ZnO | 4.4262 | 74 | 640 | 52 | 50 | 29.4 | 15 | 24 | 81,38 | 1,65 |  | Lung
ZnO | 101.1475 | 74 | 640 | 52 | 0 | 29.4 | 15 | 12 | 81,38 | 1,65 |  | Lung
ZnO | 111.2295 | 74 | 640 | 52 | 1.56 | 29.4 | 15 | 12 | 81,38 | 1,65 |  | Lung
ZnO | 106.3115 | 74 | 640 | 52 | 3.13 | 29.4 | 15 | 12 | 81,38 | 1,65 |  | Lung
ZnO | 106.5574 | 74 | 640 | 52 | 6.25 | 29.4 | 15 | 12 | 81,38 | 1,65 |  | Lung
ZnO | 73.4426 | 74 | 640 | 52 | 12.5 | 29.4 | 15 | 12 | 81,38 | 1,65 |  | Lung
ZnO | 55.6557 | 74 | 640 | 52 | 25 | 29.4 | 15 | 12 | 81,38 | 1,65 |  | Lung
ZnO | 54.5902 | 74 | 640 | 52 | 50 | 29.4 | 15 | 12 | 81,38 | 1,65 |  | Lung
ZnO | 101.4501 | 74 | 795 | 7.5 | 0 | 27.4 | 90 | 72 | 81,38 | 1,65 |  | Lung
ZnO | 78.3037 | 74 | 795 | 7.5 | 1.56 | 27.4 | 90 | 72 | 81,38 | 1,65 |  | Lung
ZnO | 68.7825 | 74 | 795 | 7.5 | 3.13 | 27.4 | 90 | 72 | 81,38 | 1,65 |  | Lung
ZnO | 58.6046 | 74 | 795 | 7.5 | 6.25 | 27.4 | 90 | 72 | 81,38 | 1,65 |  | Lung
ZnO | 34.6375 | 74 | 795 | 7.5 | 12.5 | 27.4 | 90 | 72 | 81,38 | 1,65 |  | Lung
ZnO | 1.4364 | 74 | 795 | 7.5 | 25 | 27.4 | 90 | 72 | 81,38 | 1,65 |  | Lung
ZnO | 3.2832 | 74 | 795 | 7.5 | 50 | 27.4 | 90 | 72 | 81,38 | 1,65 |  | Lung
ZnO | 101.6644 | 74 | 795 | 7.5 | 0 | 27.4 | 90 | 24 | 81,38 | 1,65 |  | Lung
ZnO | 99.3724 | 74 | 795 | 7.5 | 1.56 | 27.4 | 90 | 24 | 81,38 | 1,65 |  | Lung
ZnO | 90.8595 | 74 | 795 | 7.5 | 3.13 | 27.4 | 90 | 24 | 81,38 | 1,65 |  | Lung
ZnO | 78.7449 | 74 | 795 | 7.5 | 6.25 | 27.4 | 90 | 24 | 81,38 | 1,65 |  | Lung
ZnO | 63.8472 | 74 | 795 | 7.5 | 12.5 | 27.4 | 90 | 24 | 81,38 | 1,65 |  | Lung
ZnO | 15.5525 | 74 | 795 | 7.5 | 25 | 27.4 | 90 | 24 | 81,38 | 1,65 |  | Lung
ZnO | 2.292 | 74 | 795 | 7.5 | 50 | 27.4 | 90 | 24 | 81,38 | 1,65 |  | Lung
ZnO | 100.9756 | 74 | 795 | 7.5 | 0 | 27.4 | 90 | 12 | 81,38 | 1,65 |  | Lung
ZnO | 99.8374 | 74 | 795 | 7.5 | 1.56 | 27.4 | 90 | 12 | 81,38 | 1,65 |  | Lung
ZnO | 84.878 | 74 | 795 | 7.5 | 3.13 | 27.4 | 90 | 12 | 81,38 | 1,65 |  | Lung
ZnO | 84.065 | 74 | 795 | 7.5 | 6.25 | 27.4 | 90 | 12 | 81,38 | 1,65 |  | Lung
ZnO | 79.187 | 74 | 795 | 7.5 | 12.5 | 27.4 | 90 | 12 | 81,38 | 1,65 |  | Lung
ZnO | 35.6098 | 74 | 795 | 7.5 | 25 | 27.4 | 90 | 12 | 81,38 | 1,65 |  | Lung
ZnO | 21.626 | 74 | 795 | 7.5 | 50 | 27.4 | 90 | 12 | 81,38 | 1,65 |  | Lung
ZnO | 102.2896 | 74 | 1093 | 32 | 0 | 21.6 | 37 | 72 | 81,38 | 1,65 |  | Lung
ZnO | 80.6069 | 74 | 1093 | 32 | 1.56 | 21.6 | 37 | 72 | 81,38 | 1,65 |  | Lung
ZnO | 72 | 74 | 1093 | 32 | 3.13 | 21.6 | 37 | 72 | 81,38 | 1,65 |  | Lung
ZnO | 69.3517 | 74 | 1093 | 32 | 6.25 | 21.6 | 37 | 72 | 81,38 | 1,65 |  | Lung
ZnO | 11.7517 | 74 | 1093 | 32 | 12.5 | 21.6 | 37 | 72 | 81,38 | 1,65 |  | Lung
ZnO | 3.5586 | 74 | 1093 | 32 | 25 | 21.6 | 37 | 72 | 81,38 | 1,65 |  | Lung
ZnO | 4.3035 | 74 | 1093 | 32 | 50 | 21.6 | 37 | 72 | 81,38 | 1,65 |  | Lung
ZnO | 101.4433 | 74 | 1093 | 32 | 0 | 21.6 | 37 | 24 | 81,38 | 1,65 |  | Lung
ZnO | 88.0825 | 74 | 1093 | 32 | 1.56 | 21.6 | 37 | 24 | 81,38 | 1,65 |  | Lung
ZnO | 80.6598 | 74 | 1093 | 32 | 3.13 | 21.6 | 37 | 24 | 81,38 | 1,65 |  | Lung
ZnO | 79.4227 | 74 | 1093 | 32 | 6.25 | 21.6 | 37 | 24 | 81,38 | 1,65 |  | Lung
ZnO | 76.4536 | 74 | 1093 | 32 | 12.5 | 21.6 | 37 | 24 | 81,38 | 1,65 |  | Lung
ZnO | 45.2784 | 74 | 1093 | 32 | 25 | 21.6 | 37 | 24 | 81,38 | 1,65 |  | Lung
ZnO | 6.6804 | 74 | 1093 | 32 | 50 | 21.6 | 37 | 24 | 81,38 | 1,65 |  | Lung
ZnO | 100.8197 | 74 | 1093 | 32 | 0 | 21.6 | 37 | 12 | 81,38 | 1,65 |  | Lung
ZnO | 102.2951 | 74 | 1093 | 32 | 1.56 | 21.6 | 37 | 12 | 81,38 | 1,65 |  | Lung
ZnO | 93.4426 | 74 | 1093 | 32 | 3.13 | 21.6 | 37 | 12 | 81,38 | 1,65 |  | Lung
ZnO | 94.918 | 74 | 1093 | 32 | 6.25 | 21.6 | 37 | 12 | 81,38 | 1,65 |  | Lung
ZnO | 98.1148 | 74 | 1093 | 32 | 12.5 | 21.6 | 37 | 12 | 81,38 | 1,65 |  | Lung
ZnO | 55.8197 | 74 | 1093 | 32 | 25 | 21.6 | 37 | 12 | 81,38 | 1,65 |  | Lung
ZnO | 24.3443 | 74 | 1093 | 32 | 50 | 21.6 | 37 | 12 | 81,38 | 1,65 |  | Lung
ZnO | 99.3899 | 74 | 295.5 | 35.6 | 0.1 | -41.6 | 27.9 | 24 | 81,38 | 1,65 |  | Colon
ZnO | 16.6812 | 74 | 295.5 | 35.6 | 10 | -41.6 | 27.9 | 24 | 81,38 | 1,65 |  | Colon
ZnO | 15.3939 | 74 | 295.5 | 35.6 | 100 | -41.6 | 27.9 | 24 | 81,38 | 1,65 |  | Colon
ZnO | 83.9423 | 74 | 295.5 | 35.6 | 0.1 | -41.6 | 27.9 | 24 | 81,38 | 1,65 |  | Colon
ZnO | 26.3359 | 74 | 295.5 | 35.6 | 10 | -41.6 | 27.9 | 24 | 81,38 | 1,65 |  | Colon
ZnO | 18.6121 | 74 | 295.5 | 35.6 | 100 | -41.6 | 27.9 | 24 | 81,38 | 1,65 |  | Colon
ZnO | 111.7895 | 74 | 236 | 35.6 | 0.1 | -41.6 | 27.9 | 24 | 81,38 | 1,65 |  | Colon
ZnO | 109.2632 | 74 | 236 | 35.6 | 1 | -41.6 | 27.9 | 24 | 81,38 | 1,65 |  | Colon
ZnO | 87.2481 | 74 | 236 | 35.6 | 0.1 | -41.6 | 27.9 | 24 | 81,38 | 1,65 |  | Colon
ZnO | 65.2331 | 74 | 236 | 35.6 | 1 | -41.6 | 27.9 | 24 | 81,38 | 1,65 |  | Colon
ZnO | 114.2285 | 74 | 295.5 | 35.6 | 0.1 | -41.6 | 27.9 | 48 | 81,38 | 1,65 |  | Colon
ZnO | 107.8156 | 74 | 295.5 | 35.6 | 1 | -41.6 | 27.9 | 48 | 81,38 | 1,65 |  | Colon
ZnO | 3.3066 | 74 | 295.5 | 35.6 | 10 | -41.6 | 27.9 | 48 | 81,38 | 1,65 |  | Colon
ZnO | 4.8096 | 74 | 295.5 | 35.6 | 100 | -41.6 | 27.9 | 48 | 81,38 | 1,65 |  | Colon
ZnO | 102.2712 | 74 | 295.5 | 35.6 | 0.1 | -41.6 | 27.9 | 24 | 81,38 | 1,65 |  | Colon
ZnO | 2.004 | 74 | 295.5 | 35.6 | 10 | -41.6 | 27.9 | 24 | 81,38 | 1,65 |  | Colon
ZnO | 0.4008 | 74 | 295.5 | 35.6 | 100 | -41.6 | 27.9 | 24 | 81,38 | 1,65 |  | Colon
ZnO | 119.2404 | 74 | 236 | 35.6 | 0.1 | -41.6 | 27.9 | 48 | 81,38 | 1,65 |  | Colon
ZnO | 127.4363 | 74 | 236 | 35.6 | 1 | -41.6 | 27.9 | 48 | 81,38 | 1,65 |  | Colon
ZnO | 116.3751 | 74 | 236 | 35.6 | 10 | -41.6 | 27.9 | 48 | 81,38 | 1,65 |  | Colon
ZnO | 40.8796 | 74 | 236 | 35.6 | 100 | -41.6 | 27.9 | 48 | 81,38 | 1,65 |  | Colon
ZnO | 86.8566 | 74 | 236 | 35.6 | 0.1 | -41.6 | 27.9 | 24 | 81,38 | 1,65 |  | Colon
ZnO | 84.4578 | 74 | 236 | 35.6 | 1 | -41.6 | 27.9 | 24 | 81,38 | 1,65 |  | Colon